## WebG2461_a_0
| Power Puissance kW | Engine speed Vitesse moteur min-1 | PTO speed Vitesse PDF min-1 | Torque Couple N.m | Hourly consumption Consommation horaire l/h | Specific consumption Consommation spécifique g/kWh | Make & model Marque & modèle
| 50.8 | 2300 | 565 | 211 | 17.53 | 288 | Case IH JX80 (2WD)
| 52.1 | 2198 | 540 | 226.2 | 17.3 | 278 | OECD approval number Numéro d'approbation OCDE
Maximum power Puissance maximale | 52.7 | 2000 | 491 | 251.8 | 16.44 | 260 | 2/2 632
| 51.8 | 1800 | 442 | 275 | 15.67 | 252
| 48.8 | 1600 | 393 | 291.4 | 14.8 | 253
| 45.6 | 1400 | 344 | 311 | 13.68 | 250
Maximum torque Couple maximal | 40.1 | 1200 | 295 | 319 | 12.21 | 254
| 29.7 | 1000 | 246 | 283.2 | 9.09 | 256
A. Nominal speed Régime nominal | 50.8 | 2300 | 565 | 211 | 17.53 | 288
B. 85% of torque obtained in A du couple obtenu en A | 44.7 | 2380 | 585 | 179.35 | 16.14 | 302
C. 75% of torque defined in B du couple défini en B | 34.4 | 2441 | 600 | 134.51 | 13.07 | 318
D. 50% of torque defined in B du couple défini en B | 23.2 | 2466 | 606 | 89.68 | 10.07 | 363
E. 25% of torque defined in B du couple défini en B | 11.7 | 2493 | 612 | 44.84 | 7.3 | 521
F. Unloaded A vide | 0 | 2528 | 621 | 0 | 5.07 | 0
G. Standard PTO speed Régime normalisé PDF | 52.1 | 2198 | 540 | 226.2 | 17.3 | 278
H. 85% of torque obtained in G du couple obtenu en G | 46.1 | 2288 | 562 | 192.27 | 15.78 | 286
I. 75% of torque defined in H du couple défini en H | 35.4 | 2344 | 576 | 144.2 | 12.87 | 303
J. 50% of torque defined in H du couple défini en H | 23.9 | 2374 | 583 | 96.14 | 9.7 | 340
K. 25% of torque defined in H du couple défini en H | 12.1 | 2405 | 591 | 48.07 | 6.91 | 476
L. Unloaded A vide | 0 | 2438 | 599 | 0 | 4.5 | 0
M. Nominal speed Régime nominal | 50.8 | 2300 | 565 | 211 | 17.53 | 288
N. 80% of power obtained in M. de la puissance obtenue en M. | 40.7 | 2398 | 589 | 161.9 | 14.73 | 303
O. 80% of power obtained in M. with governor control set to 90% of rated engine speed de la puissance obtenue en M. commande du régulateur réglée sur 90% du régime nominal | 40.7 | 2070 | 508 | 187.55 | 13.14 | 270
P. 40% of power obtained in M. with governor control set to 90% of rated engine speed de la puissance obtenue en M. commande du régulateur réglée sur 90% du régime nominal | 20.3 | 2070 | 508 | 93.8 | 7.59 | 312
Q. 60% of power obtained in M. with governor control set to 60% of rated engine speed de la puissance obtenue en M. commande du régulateur réglée sur 60% du régime nominal | 30.5 | 1380 | 339 | 211 | 9.07 | 248
R. 40% of power obtained in M. with governor control set to 60% of rated engine speed de la puissance obtenue en M. commande du régulateur réglée sur 60% du régime nominal | 20.3 | 1380 | 339 | 140.65 | 6.19 | 254