## WebG2461_a_0
| Power Puissance kW | Engine speed Vitesse moteur min-1 | PTO speed Vitesse PDF min-1 | Torque Couple N.m | Hourly consumption Consommation horaire l/h | Specific consumption Consommation spécifique g/kWh | Make & model Marque & modèle
| 59.9 | 2300 | 565 | 248.6 | 20.52 | 286 | Case IH JX100 (4WD)
Maximum power Puissance maximale | 60.8 | 2198 | 540 | 264 | 19.84 | 273 | OECD approval number Numéro d'approbation OCDE
| 60.5 | 2100 | 516 | 275.2 | 18.86 | 260 | 2/2 635
| 57.6 | 1900 | 467 | 289.4 | 17.28 | 251
| 53 | 1700 | 418 | 297.6 | 15.66 | 247
| 48.7 | 1500 | 368 | 310 | 14.6 | 250
| 45.1 | 1300 | 319 | 331 | 13.56 | 251
Maximum torque Couple maximal | 39.9 | 1100 | 270 | 346.2 | 12.1 | 253
| 31.9 | 900 | 221 | 338.2 | 10.01 | 262
A. Nominal speed Régime nominal | 59.9 | 2300 | 565 | 248.6 | 20.52 | 286
B. 85% of torque obtained in A du couple obtenu en A | 53.2 | 2404 | 591 | 211.31 | 18.78 | 295
C. 75% of torque defined in B du couple défini en B | 40.2 | 2423 | 595 | 158.48 | 15.09 | 313
D. 50% of torque defined in B du couple défini en B | 27 | 2442 | 600 | 105.66 | 11.86 | 366
E. 25% of torque defined in B du couple défini en B | 13.7 | 2470 | 607 | 52.83 | 8.89 | 543
F. Unloaded A vide | - | 2497 | 613 | - | 6.53 | -
G. Standard PTO speed Régime normalisé PDF | 60.8 | 2198 | 540 | 264 | 19.84 | 273
H. 85% of torque obtained in G du couple obtenu en G | 54.1 | 2300 | 565 | 224.4 | 18.24 | 282
I. 75% of torque defined in H du couple défini en H | 41.1 | 2331 | 573 | 168.3 | 14.69 | 299
J. 50% of torque defined in H du couple défini en H | 27.6 | 2350 | 577 | 112.2 | 11.4 | 345
K. 25% of torque defined in H du couple défini en H | 14 | 2382 | 585 | 56.1 | 8.48 | 506
L. Unloaded A vide | - | 2410 | 592 | - | 6.01 | -
M. Nominal speed Régime nominal | 59.9 | 2300 | 565 | 248.6 | 20.52 | 286
N. 80% of power obtained in M. de la puissance obtenue en M. | 47.9 | 2412 | 592 | 189.65 | 17.06 | 297
O. 80% of power obtained in M. with governor control set to 90% of rated engine speed de la puissance obtenue en M. commande du régulateur réglée sur 90% du régime nominal | 47.9 | 2070 | 508 | 220.95 | 14.98 | 261
P. 40% of power obtained in M. with governor control set to 90% of rated engine speed de la puissance obtenue en M. commande du régulateur réglée sur 90% du régime nominal | 24 | 2070 | 508 | 110.5 | 8.83 | 308
Q. 60% of power obtained in M. with governor control set to 60% of rated engine speed de la puissance obtenue en M. commande du régulateur réglée sur 60% du régime nominal | 35.9 | 1380 | 339 | 248.6 | 10.83 | 252
R. 40% of power obtained in M. with governor control set to 60% of rated engine speed de la puissance obtenue en M. commande du régulateur réglée sur 60% du régime nominal | 24 | 1380 | 339 | 165.7 | 7.55 | 263