## WebG2461_a_0
| Power Puissance kW | Engine speed Vitesse moteur min-1 | PTO speed Vitesse PDF min-1 | Torque Couple N.m | Hourly consumption Consommation horaire l/h | Specific consumption Consommation spécifique g/kWh | Make & model Marque & modèle
| 54.5 | 2300 | 565 | 226.2 | 17.96 | 275 | Case IH JX90 (4WD)
| 55.6 | 2198 | 540 | 241.6 | 17.69 | 266 | OECD approval number Numéro d'approbation OCDE
Maximum power Puissance maximale | 55.9 | 2100 | 516 | 254.2 | 17.29 | 258 | 2/2 636
| 54.9 | 1900 | 467 | 276 | 16.1 | 245
| 50.2 | 1700 | 418 | 282.2 | 14.79 | 246
| 46 | 1500 | 368 | 292.6 | 13.62 | 248
| 41.9 | 1300 | 319 | 308 | 12.46 | 248
| 38.1 | 1100 | 270 | 331 | 11.31 | 245
Maximum torque Couple maximal | 33.4 | 950 | 233 | 336 | 10.2 | 255
| 31.4 | 900 | 221 | 333 | 9.82 | 261
A. Nominal speed Régime nominal | 54.5 | 2300 | 565 | 226.2 | 17.96 | 275
B. 85% of torque obtained in A du couple obtenu en A | 48.1 | 2389 | 587 | 192.27 | 16.68 | 290
C. 75% of torque defined in B du couple défini en B | 36.5 | 2415 | 593 | 144.2 | 13.64 | 312
D. 50% of torque defined in B du couple défini en B | 24.6 | 2438 | 599 | 96.14 | 10.71 | 365
E. 25% of torque defined in B du couple défini en B | 12.4 | 2463 | 605 | 48.07 | 8.05 | 542
F. Unloaded A vide | 0 | 2500 | 614 | 0 | 5.89 | 0
G. Standard PTO speed Régime normalisé PDF | 55.6 | 2198 | 540 | 241.6 | 17.69 | 266
H. 85% of torque obtained in G du couple obtenu en G | 49 | 2276 | 559 | 205.36 | 15.97 | 272
I. 75% of torque defined in H du couple défini en H | 37.2 | 2305 | 566 | 154.02 | 13.12 | 295
J. 50% of torque defined in H du couple défini en H | 25.1 | 2333 | 573 | 102.68 | 10.22 | 340
K. 25% of torque defined in H du couple défini en H | 12.7 | 2360 | 580 | 51.34 | 7.56 | 498
L. Unloaded A vide | 0 | 2395 | 588 | 0 | 3.35 | 0
M. Nominal speed Régime nominal | 54.5 | 2300 | 565 | 226.2 | 17.96 | 275
N. 80% of power obtained in M. de la puissance obtenue en M. | 43.6 | 2407 | 591 | 172.9 | 15.32 | 293
O. 80% of power obtained in M. with governor control set to 90% of rated engine speed de la puissance obtenue en M. commande du régulateur réglée sur 90% du régime nominal | 43.6 | 2070 | 508 | 201.05 | 13.65 | 262
P. 40% of power obtained in M. with governor control set to 90% of rated engine speed de la puissance obtenue en M. commande du régulateur réglée sur 90% du régime nominal | 21.8 | 2070 | 508 | 100.5 | 8.2 | 314
Q. 60% of power obtained in M. with governor control set to 60% of rated engine speed de la puissance obtenue en M. commande du régulateur réglée sur 60% du régime nominal | 32.7 | 1380 | 339 | 226.2 | 9.95 | 254
R. 40% of power obtained in M. with governor control set to 60% of rated engine speed de la puissance obtenue en M. commande du régulateur réglée sur 60% du régime nominal | 21.8 | 1380 | 339 | 150.8 | 6.86 | 263