## WebG2461_a_0
| Power Puissance kW | Engine speed Vitesse moteur min-1 | PTO speed Vitesse PDF min-1 | Torque Couple N.m | Hourly consumption Consommation horaire l/h | Specific consumption Consommation spécifique g/kWh | Make & model Marque & modèle
| 92.5025 | 2100 | 1111.1111 | 420.6349 | 26.9102 | 243 | CASE IH Puma 130 (4WD)
| 94.8573 | 2000 | 1058.2011 | 452.9101 | 27.1138 | 239 | OECD approval number Numéro d'approbation OCDE
| 98.431 | 1900 | 1005.291 | 494.709 | 27.3772 | 232 | 2/2 644
| 98.5413 | 1890 | 1000 | 497.8836 | 27.3293 | 231
Maximum power Puissance maximale | 100.4312 | 1800 | 952.381 | 532.8042 | 27.3293 | 227
| 98.5252 | 1700 | 899.4709 | 553.4392 | 26.5509 | 225
| 98.492 | 1600 | 846.5608 | 587.8307 | 26.4551 | 224
Maximum torque Couple maximal | 94.9958 | 1500 | 793.6508 | 604.7619 | 25.3293 | 223
| 87.7319 | 1400 | 740.7407 | 598.4127 | 23.3413 | 222
| 80.0968 | 1300 | 687.8307 | 588.3598 | 21.5449 | 224
| 71.7413 | 1200 | 634.9206 | 570.8995 | 19.3293 | 225
| 65.2144 | 1100 | 582.0106 | 566.1376 | 17.7725 | 228
| 58.6209 | 1000 | 529.1005 | 559.7884 | 16.1796 | 231
| 52.0607 | 900 | 476.1905 | 552.381 | 14.4671 | 232
A. Nominal speed Régime nominal | 92.5025 | 2100 | 1111.1111 | 420.6349 | 26.9102 | 243
B. 85% of torque obtained in A du couple obtenu en A | 79.0974 | 2114.91 | 1119 | 357.1429 | 24.1916 | 255
C. 75% of torque defined in B du couple défini en B | 59.7177 | 2130.03 | 1127 | 267.7249 | 19.7126 | 276
D. 50% of torque defined in B du couple défini en B | 40.1736 | 2145.15 | 1135 | 178.836 | 15.4132 | 321
E. 25% of torque defined in B du couple défini en B | 20.193 | 2156.49 | 1141 | 89.418 | 11.1617 | 463
F. Unloaded A vide | - | 2173.5 | 1150 | - | 7.8084 | -
G. Standard PTO speed Régime normalisé PDF | 98.5413 | 1890 | 1000 | 497.8836 | 27.3293 | 231
H. 85% of torque obtained in G du couple obtenu en G | 84.3622 | 1903.23 | 1007 | 423.2804 | 24.1677 | 239
I. 75% of torque defined in H du couple défini en H | 63.9 | 1922.13 | 1017 | 317.4603 | 19.7365 | 258
J. 50% of torque defined in H du couple défini en H | 42.977 | 1939.14 | 1026 | 211.6402 | 15.4611 | 300
K. 25% of torque defined in H du couple défini en H | 21.6351 | 1952.37 | 1033 | 105.8201 | 10.4431 | 402
L. Unloaded A vide | - | 1969.38 | 1042 | - | 6.8862 | -
M. Nominal speed Régime nominal | 92.5025 | 2100 | 1111.1111 | 420.6349 | 26.9102 | 243
N. 80% of power obtained in M. de la puissance obtenue en M. | 74.1023 | 2126.25 | 1125 | 332.8042 | 22.9222 | 259
O. 80% of power obtained in M. with governor control set to 90% of rated engine speed de la puissance obtenue en M. commande du régulateur réglée sur 90% du régime nominal | 74.0369 | 1890 | 1000 | 374.0741 | 21.7485 | 245
P. 40% of power obtained in M. with governor control set to 90% of rated engine speed de la puissance obtenue en M. commande du régulateur réglée sur 90% du régime nominal | 37.0708 | 1890 | 1000 | 187.3016 | 13.5569 | 306
Q. 60% of power obtained in M. with governor control set to 60% of rated engine speed de la puissance obtenue en M. commande du régulateur réglée sur 60% du régime nominal | 55.4594 | 1260.63 | 667 | 420.1058 | 15.4132 | 232
R. 40% of power obtained in M. with governor control set to 60% of rated engine speed de la puissance obtenue en M. commande du régulateur réglée sur 60% du régime nominal | 36.964 | 1258.74 | 666 | 280.4233 | 10.7425 | 243