## WebG2461_a_0
| Power Puissance kW | Engine speed Vitesse moteur min-1 | PTO speed Vitesse PDF min-1 | Torque Couple N.m | Hourly consumption Consommation horaire l/h | Specific consumption Consommation spécifique g/kWh | Make & model Marque & modèle
| 102.9744 | 2100 | 1111.1111 | 468.254 | 28.6347 | 232 | CASE IH Puma 145 (4WD)
| 106.4928 | 2000 | 1058.2011 | 508.4656 | 29.2096 | 229 | OECD approval number Numéro d'approbation OCDE
| 108.5373 | 1900 | 1005.291 | 545.5026 | 29.3892 | 226 | 2/2 648
Maximum power Puissance maximale | 111.7011 | 1800 | 952.381 | 592.5926 | 29.4371 | 220
| 110.9586 | 1700 | 899.4709 | 623.2804 | 28.8743 | 217
| 108.5096 | 1600 | 846.5608 | 647.619 | 28.0359 | 216
| 105.4678 | 1500 | 793.6508 | 671.4286 | 27.1377 | 215
Maximum torque Couple maximal | 99.8328 | 1400 | 740.7407 | 680.9524 | 25.7246 | 215
| 90.541 | 1300 | 687.8307 | 665.0794 | 23.4251 | 216
| 81.1827 | 1200 | 634.9206 | 646.0317 | 20.982 | 216
| 72.8938 | 1100 | 582.0106 | 632.8042 | 19.3293 | 221
| 65.0481 | 1000 | 529.1005 | 621.164 | 17.5329 | 225
| 56.05 | 900 | 476.1905 | 594.709 | 15.2695 | 228
A. Nominal speed Régime nominal | 102.9744 | 2100 | 1111.1111 | 468.254 | 28.6347 | 232
B. 85% of torque obtained in A du couple obtenu en A | 88.5142 | 2124.36 | 1124 | 397.8836 | 25.5808 | 241
C. 75% of torque defined in B du couple défini en B | 66.9172 | 2141.37 | 1133 | 298.4127 | 20.8503 | 261
D. 50% of torque defined in B du couple défini en B | 44.9265 | 2156.49 | 1141 | 198.9418 | 16.012 | 298
E. 25% of torque defined in B du couple défini en B | 22.7213 | 2169.72 | 1148 | 100 | 11.0299 | 406
F. Unloaded A vide | - | 2186.73 | 1157 | - | 7.4251 | -
G. Standard PTO speed Régime normalisé PDF | 108.4897 | 1890 | 1000 | 548.1481 | 29.2455 | 225
H. 85% of torque obtained in G du couple obtenu en G | 92.9962 | 1905.12 | 1008 | 466.1376 | 25.5928 | 230
I. 75% of torque defined in H du couple défini en H | 70.5665 | 1929.69 | 1021 | 349.2063 | 20.5749 | 243
J. 50% of torque defined in H du couple défini en H | 47.5669 | 1946.7 | 1030 | 233.3333 | 15.4611 | 272
K. 25% of torque defined in H du couple défini en H | 23.9368 | 1963.71 | 1039 | 116.4021 | 10.3353 | 361
L. Unloaded A vide | - | 1978.83 | 1047 | - | 6.3353 | -
M. Nominal speed Régime nominal | 102.9744 | 2100 | 1111.1111 | 468.254 | 28.6347 | 232
N. 80% of power obtained in M. de la puissance obtenue en M. | 82.3202 | 2122.47 | 1123 | 370.3704 | 24.1916 | 245
O. 80% of power obtained in M. with governor control set to 90% of rated engine speed de la puissance obtenue en M. commande du régulateur réglée sur 90% du régime nominal | 82.205 | 1890 | 1000 | 415.3439 | 23.1497 | 235
P. 40% of power obtained in M. with governor control set to 90% of rated engine speed de la puissance obtenue en M. commande du régulateur réglée sur 90% du régime nominal | 41.1549 | 1890 | 1000 | 207.9365 | 13.8204 | 281
Q. 60% of power obtained in M. with governor control set to 60% of rated engine speed de la puissance obtenue en M. commande du régulateur réglée sur 60% du régime nominal | 61.8155 | 1260.63 | 667 | 468.254 | 16.3473 | 221
R. 40% of power obtained in M. with governor control set to 60% of rated engine speed de la puissance obtenue en M. commande du régulateur réglée sur 60% du régime nominal | 41.1405 | 1260.63 | 667 | 311.6402 | 11.4491 | 232