## WebG2461_a_0
| Power Puissance kW | Engine speed Vitesse moteur min-1 | PTO speed Vitesse PDF min-1 | Torque Couple N.m | Hourly consumption Consommation horaire l/h | Specific consumption Consommation spécifique g/kWh | Make & model Marque & modèle
| 96.1095 | 2100 | 1111.1111 | 437.037 | 26.6826 | 232 | New Holland T7.185 (4WD)
| 99.2898 | 2000 | 1058.2011 | 474.0741 | 27.2335 | 229 | OECD approval number Numéro d'approbation OCDE
| 102.9578 | 1900 | 1005.291 | 517.4603 | 27.6287 | 224 | 2/2 649
| 103.0442 | 1890 | 1000 | 520.6349 | 27.4731 | 223
Maximum power Puissance maximale | 103.7224 | 1800 | 952.381 | 550.2646 | 27.4251 | 220.7816
| 103.6116 | 1700 | 899.4709 | 582.0106 | 27.1976 | 219
| 102.7473 | 1600 | 846.5608 | 613.2275 | 26.6228 | 216
| 100.6473 | 1500 | 793.6508 | 640.7407 | 25.7605 | 214
Maximum torque Couple maximal | 94.0926 | 1400 | 740.7407 | 641.7989 | 24.1198 | 214
| 85.8591 | 1300 | 687.8307 | 630.6878 | 22.4072 | 218
| 77.9248 | 1200 | 634.9206 | 620.1058 | 20.1437 | 216
| 70.9435 | 1100 | 582.0106 | 615.873 | 18.5868 | 219
| 63.7738 | 1000 | 529.1005 | 608.9947 | 17.0778 | 224
| 55.1025 | 900 | 476.1905 | 584.6561 | 14.9341 | 226
A. Nominal speed Régime nominal | 96.1095 | 2100 | 1111.1111 | 437.037 | 26.6826 | 232
B. 85% of torque obtained in A du couple obtenu en A | 82.7759 | 2128.14 | 1126 | 371.4286 | 23.6407 | 239
C. 75% of torque defined in B du couple défini en B | 62.6376 | 2145.15 | 1135 | 278.836 | 19.1856 | 256
D. 50% of torque defined in B du couple défini en B | 41.9761 | 2158.38 | 1142 | 185.7143 | 14.7665 | 291
E. 25% of torque defined in B du couple défini en B | 21.1953 | 2173.5 | 1150 | 93.1217 | 10.3832 | 408
F. Unloaded A vide | - | 2186.73 | 1157 | - | 7.521 | -
G. Standard PTO speed Régime normalisé PDF | 103.0442 | 1890 | 1000 | 520.6349 | 27.4731 | 223
H. 85% of torque obtained in G du couple obtenu en G | 88.071 | 1901.34 | 1006 | 442.328 | 23.988 | 228
I. 75% of torque defined in H du couple défini en H | 66.8412 | 1924.02 | 1018 | 331.746 | 19.2096 | 240
J. 50% of torque defined in H du couple défini en H | 44.9547 | 1941.03 | 1027 | 221.164 | 14.479 | 269
K. 25% of torque defined in H du couple défini en H | 22.6743 | 1958.04 | 1036 | 110.582 | 9.7605 | 359
L. Unloaded A vide | - | 1975.05 | 1045 | - | 6.1557 | -
M. Nominal speed Régime nominal | 96.1095 | 2100 | 1111.1111 | 437.037 | 26.6826 | 232
N. 80% of power obtained in M. de la puissance obtenue en M. | 76.8486 | 2133.81 | 1129 | 343.9153 | 22.2874 | 242
O. 80% of power obtained in M. with governor control set to 90% of rated engine speed de la puissance obtenue en M. commande du régulateur réglée sur 90% du régime nominal | 76.8643 | 1890 | 1000 | 388.3598 | 21.6527 | 235
P. 40% of power obtained in M. with governor control set to 90% of rated engine speed de la puissance obtenue en M. commande du régulateur réglée sur 90% du régime nominal | 38.4322 | 1890 | 1000 | 194.1799 | 12.994 | 282
Q. 60% of power obtained in M. with governor control set to 60% of rated engine speed de la puissance obtenue en M. commande du régulateur réglée sur 60% du régime nominal | 57.6945 | 1260.63 | 667 | 437.037 | 15.2455 | 221
R. 40% of power obtained in M. with governor control set to 60% of rated engine speed de la puissance obtenue en M. commande du régulateur réglée sur 60% du régime nominal | 38.4164 | 1260.63 | 667 | 291.0053 | 10.6826 | 232