## WebG2461_a_0
| Power Puissance kW | Engine speed Vitesse moteur min-1 | PTO speed Vitesse PDF min-1 | Torque Couple N.m | Hourly consumption Consommation horaire l/h | Specific consumption Consommation spécifique g/kWh | Make & model Marque & modèle
| 87.8482 | 2100 | 1111.1111 | 399.4709 | 25.8204 | 246 | New Holland T7.170 (4WD)
| 89.8706 | 2000 | 1058.2011 | 429.1005 | 25.9162 | 241 | OECD approval number Numéro d'approbation OCDE
| 92.1146 | 1900 | 1005.291 | 462.963 | 25.8443 | 234 | 2/2 650
| 92.4675 | 1890 | 1000 | 467.1958 | 25.8323 | 233
Maximum power Puissance maximale | 95.9432 | 1800 | 952.381 | 508.9947 | 26.1078 | 227
| 94.7575 | 1700 | 899.4709 | 532.2751 | 25.5569 | 225
| 93.7934 | 1600 | 846.5608 | 559.7884 | 24.9461 | 222
Maximum torque Couple maximal | 92.17 | 1500 | 793.6508 | 586.7725 | 24.1198 | 218
| 85.4823 | 1400 | 740.7407 | 583.0688 | 22.3473 | 218
| 77.8638 | 1300 | 687.8307 | 571.9577 | 20.5868 | 221
| 70.611 | 1200 | 634.9206 | 561.9048 | 18.4431 | 218
| 64.1173 | 1100 | 582.0106 | 556.6138 | 17.3653 | 226
| 58.8425 | 1000 | 529.1005 | 561.9048 | 16.0958 | 228
| 52.2601 | 900 | 476.1905 | 554.4974 | 14.3832 | 230
A. Nominal speed Régime nominal | 87.8482 | 2100 | 1111.1111 | 399.4709 | 25.8204 | 246
B. 85% of torque obtained in A du couple obtenu en A | 75.3649 | 2118.69 | 1121 | 339.6825 | 23.4491 | 260
C. 75% of torque defined in B du couple défini en B | 56.9357 | 2131.92 | 1128 | 255.0265 | 19.3174 | 283
D. 50% of torque defined in B du couple défini en B | 38.1531 | 2145.15 | 1135 | 169.8413 | 15.3653 | 336
E. 25% of torque defined in B du couple défini en B | 19.254 | 2158.38 | 1142 | 85.1852 | 11.7126 | 509
F. Unloaded A vide | - | 2171.61 | 1149 | - | 8.6467 | -
G. Standard PTO speed Régime normalisé PDF | 92.4675 | 1890 | 1000 | 467.1958 | 25.8323 | 233
H. 85% of torque obtained in G du couple obtenu en G | 79.195 | 1903.23 | 1007 | 397.3545 | 23.1018 | 244
I. 75% of torque defined in H du couple défini en H | 59.9005 | 1920.24 | 1016 | 297.8836 | 18.7784 | 262
J. 50% of torque defined in H du couple défini en H | 40.2802 | 1933.47 | 1023 | 198.9418 | 15.018 | 312
K. 25% of torque defined in H du couple défini en H | 20.2976 | 1948.59 | 1031 | 99.4709 | 10.6228 | 437
L. Unloaded A vide | - | 1961.82 | 1038 | - | 7.3653 | -
M. Nominal speed Régime nominal | 87.8482 | 2100 | 1111.1111 | 399.4709 | 25.8204 | 246
N. 80% of power obtained in M. de la puissance obtenue en M. | 70.3394 | 2130.03 | 1127 | 315.3439 | 21.9281 | 260
O. 80% of power obtained in M. with governor control set to 90% of rated engine speed de la puissance obtenue en M. commande du régulateur réglée sur 90% du régime nominal | 70.267 | 1890 | 1000 | 355.0265 | 20.994 | 249
P. 40% of power obtained in M. with governor control set to 90% of rated engine speed de la puissance obtenue en M. commande du régulateur réglée sur 90% du régime nominal | 35.2906 | 1890 | 1000 | 178.3069 | 13.485 | 320
Q. 60% of power obtained in M. with governor control set to 60% of rated engine speed de la puissance obtenue en M. commande du régulateur réglée sur 60% du régime nominal | 52.7353 | 1260.63 | 667 | 399.4709 | 14.3473 | 227
R. 40% of power obtained in M. with governor control set to 60% of rated engine speed de la puissance obtenue en M. commande du régulateur réglée sur 60% du régime nominal | 35.2034 | 1260.63 | 667 | 266.6667 | 10.4551 | 248