## WebG2461_a_0
| Power Puissance kW | Engine speed Vitesse moteur min-1 | PTO speed Vitesse PDF min-1 | Torque Couple N.m | Hourly consumption Consommation horaire l/h | Specific consumption Consommation spécifique g/kWh | Make & model Marque & modèle
| 110.3048 | 2100 | 1111.1111 | 501.5873 | 30.1916 | 229 | New Holland T7.200 (4WD)
| 112.4768 | 2000 | 1058.2011 | 537.037 | 30.5509 | 227 | OECD approval number Numéro d'approbation OCDE
| 114.1168 | 1900 | 1005.291 | 573.545 | 30.6347 | 224 | 2/2 651
| 115.087 | 1890 | 1000 | 581.4815 | 30.8383 | 224
Maximum power Puissance maximale | 116.0893 | 1800 | 952.381 | 615.873 | 30.4671 | 219
| 115.0089 | 1700 | 899.4709 | 646.0317 | 30.0838 | 219
| 114.4493 | 1600 | 846.5608 | 683.0688 | 29.6527 | 216
| 111.4517 | 1500 | 793.6508 | 709.5238 | 28.6228 | 214
Maximum torque Couple maximal | 104.7198 | 1400 | 740.7407 | 714.2857 | 27.1138 | 216
| 94.8628 | 1300 | 687.8307 | 696.8254 | 24.5749 | 216
| 85.7705 | 1200 | 634.9206 | 682.5397 | 22.3473 | 218
| 77.1602 | 1100 | 582.0106 | 669.8413 | 20.8383 | 226
| 68.9821 | 1000 | 529.1005 | 658.7302 | 18.7425 | 227
| 60.6876 | 900 | 476.1905 | 643.9153 | 17.0419 | 235
A. Nominal speed Régime nominal | 110.3048 | 2100 | 1111.1111 | 501.5873 | 30.1916 | 229
B. 85% of torque obtained in A du couple obtenu en A | 94.9546 | 2126.25 | 1125 | 426.455 | 27.018 | 238
C. 75% of torque defined in B du couple défini en B | 71.8451 | 2143.26 | 1134 | 320.1058 | 21.7246 | 252
D. 50% of torque defined in B du couple défini en B | 48.1948 | 2158.38 | 1142 | 213.2275 | 16.6108 | 287
E. 25% of torque defined in B du couple défini en B | 24.3476 | 2175.39 | 1151 | 106.8783 | 11.6766 | 400
F. Unloaded A vide | - | 2192.4 | 1160 | - | 7.6168 | -
G. Standard PTO speed Régime normalisé PDF | 115.087 | 1890 | 1000 | 581.4815 | 30.8383 | 224
H. 85% of torque obtained in G du couple obtenu en G | 98.6885 | 1907.01 | 1009 | 494.1799 | 26.8263 | 227
I. 75% of torque defined in H du couple défini en H | 75.0235 | 1931.58 | 1022 | 370.8995 | 21.6766 | 241
J. 50% of torque defined in H du couple défini en H | 50.4202 | 1948.59 | 1031 | 247.0899 | 16.4551 | 272
K. 25% of torque defined in H du couple défini en H | 25.4846 | 1965.6 | 1040 | 123.8095 | 10.6587 | 349
L. Unloaded A vide | - | 1984.5 | 1050 | - | 6.2994 | -
M. Nominal speed Régime nominal | 110.3048 | 2100 | 1111.1111 | 501.5873 | 30.1916 | 229
N. 80% of power obtained in M. de la puissance obtenue en M. | 88.2783 | 2130.03 | 1127 | 395.7672 | 25.0659 | 237
O. 80% of power obtained in M. with governor control set to 90% of rated engine speed de la puissance obtenue en M. commande du régulateur réglée sur 90% du régime nominal | 88.2788 | 1890 | 1000 | 446.0317 | 24.1557 | 229
P. 40% of power obtained in M. with governor control set to 90% of rated engine speed de la puissance obtenue en M. commande du régulateur réglée sur 90% du régime nominal | 44.1917 | 1890 | 1000 | 223.2804 | 14.5269 | 275
Q. 60% of power obtained in M. with governor control set to 60% of rated engine speed de la puissance obtenue en M. commande du régulateur réglée sur 60% du régime nominal | 66.1461 | 1260.63 | 667 | 501.0582 | 17.8084 | 225
R. 40% of power obtained in M. with governor control set to 60% of rated engine speed de la puissance obtenue en M. commande du régulateur réglée sur 60% du régime nominal | 44.0741 | 1260.63 | 667 | 333.8624 | 12.2994 | 233