## WebG2461_a_0
| Power Puissance kW | Engine speed Vitesse moteur min-1 | PTO speed Vitesse PDF min-1 | Torque Couple N.m | Hourly consumption Consommation horaire l/h | Specific consumption Consommation spécifique g/kWh | Make & model Marque & modèle
| 65.23 | 2096 | 1015 | 297 | 19.3 | 250 | John Deere 6100D (4WD)
| 65.49 | 2096 | 1015 | 298 | 19.6 | 252 | OECD approval number Numéro d'approbation OCDE
| 66.61 | 2065 | 1000 | 308 | 19.3 | 243 | 2/2 652
| 65.88 | 1997 | 967 | 315 | 19 | 243
| 66.44 | 1947 | 943 | 326 | 19 | 241
Maximum power Puissance maximale | 67.19 | 1896 | 918 | 338 | 19 | 238
| 66.75 | 1846 | 894 | 345 | 18.8 | 237
| 65.2 | 1796 | 870 | 347 | 18.6 | 240
| 63.36 | 1698 | 822 | 356 | 17.9 | 238
| 61.9 | 1648 | 798 | 359 | 17.5 | 238
| 59.88 | 1596 | 773 | 358 | 17.1 | 240
| 58.51 | 1547 | 749 | 361 | 16.7 | 240
| 56.72 | 1497 | 725 | 362 | 16.2 | 240
Maximum torque Couple maximal | 54.99 | 1448 | 701 | 363 | 15.8 | 242
| 53.14 | 1398 | 677 | 363 | 15.4 | 244
| 48.35 | 1297 | 628 | 356 | 14.4 | 251
| 42.68 | 1198 | 580 | 340 | 12.9 | 254
| 36.82 | 1099 | 532 | 320 | 11.6 | 264
| 34.29 | 1049 | 508 | 312 | 10.6 | 260
A. Nominal speed Régime nominal | 65.23 | 2096 | 1015 | 297 | 19.3 | 250
B. 85% of torque obtained in A du couple obtenu en A | 57.34 | 2169 | 1050 | 252 | 17.5 | 257
C. 75% of torque defined in B du couple défini en B | 43.79 | 2211 | 1071 | 189 | 14.4 | 277
D. 50% of torque defined in B du couple défini en B | 29.7 | 2248 | 1088 | 126 | 10.8 | 305
E. 25% of torque defined in B du couple défini en B | 15.08 | 2280 | 1104 | 63 | 7.9 | 442
F. Unloaded A vide | 1.58 | 2307 | 1117 | 7 | 5.6 | 2953
G. Standard PTO speed Régime normalisé PDF | 66.61 | 2065 | 1000 | 308 | 19.3 | 243
H. 85% of torque obtained in G du couple obtenu en G | 58.35 | 2131 | 1032 | 261 | 17.6 | 254
I. 75% of torque defined in H du couple défini en H | 44.62 | 2179 | 1055 | 195 | 14.3 | 270
J. 50% of torque defined in H du couple défini en H | 30.12 | 2216 | 1073 | 130 | 10 | 300
K. 25% of torque defined in H du couple défini en H | 15.32 | 2253 | 1091 | 65 | 7.9 | 435
L. Unloaded A vide | 1.53 | 2283 | 1106 | 6 | 5.4 | 2948
M. Nominal speed Régime nominal | 65.23 | 2096 | 1015 | 297 | 19.3 | 250
N. 80% of power obtained in M. de la puissance obtenue en M. | 52.03 | 2189 | 1060 | 227 | 16.2 | 263
O. 80% of power obtained in M. with governor control set to 90% of rated engine speed de la puissance obtenue en M. commande du régulateur réglée sur 90% du régime nominal | 52.08 | 1882 | 911 | 264 | 15.5 | 250
P. 40% of power obtained in M. with governor control set to 90% of rated engine speed de la puissance obtenue en M. commande du régulateur réglée sur 90% du régime nominal | 26.11 | 1889 | 915 | 132 | 9.2 | 295
Q. 60% of power obtained in M. with governor control set to 60% of rated engine speed de la puissance obtenue en M. commande du régulateur réglée sur 60% du régime nominal | 39.09 | 1256 | 608 | 297 | 11.1 | 238
R. 40% of power obtained in M. with governor control set to 60% of rated engine speed de la puissance obtenue en M. commande du régulateur réglée sur 60% du régime nominal | 26.09 | 1261 | 611 | 198 | 7.9 | 256