## WebG2461_a_0
| Power Puissance kW | Engine speed Vitesse moteur min-1 | PTO speed Vitesse PDF min-1 | Torque Couple N.m | Hourly consumption Consommation horaire l/h | Specific consumption Consommation spécifique g/kWh | Make & model Marque & modèle
| 107.6286 | 2100 | 1111.1111 | 489.418 | 31.3533 | 243 | CASE IH Puma 160 (4WD)
| 110.2605 | 2000 | 1058.2011 | 526.455 | 31.485 | 239 | OECD approval number Numéro d'approbation OCDE
| 112.8535 | 1900 | 1005.291 | 567.1958 | 31.5808 | 234 | 2/2 653
| 112.9926 | 1890 | 1000 | 570.8995 | 31.7126 | 234
Maximum power Puissance maximale | 116.1891 | 1800 | 952.381 | 616.4021 | 31.7246 | 228
| 115.4798 | 1700 | 899.4709 | 648.6772 | 31.1257 | 225
| 115.2471 | 1600 | 846.5608 | 687.8307 | 30.6587 | 222
| 111.7842 | 1500 | 793.6508 | 711.6402 | 29.509 | 220
Maximum torque Couple maximal | 105.4179 | 1400 | 740.7407 | 719.0476 | 27.8204 | 220
| 95.2229 | 1300 | 687.8307 | 699.4709 | 25.2335 | 221
| 86.1694 | 1200 | 634.9206 | 685.7143 | 23.1737 | 225
| 77.2821 | 1100 | 582.0106 | 670.8995 | 20.9222 | 226
| 67.9847 | 1000 | 529.1005 | 649.2063 | 18.8743 | 232
| 59.2913 | 900 | 476.1905 | 629.1005 | 16.982 | 239
A. Nominal speed Régime nominal | 107.6286 | 2100 | 1111.1111 | 489.418 | 31.3533 | 243
B. 85% of torque obtained in A du couple obtenu en A | 92.0223 | 2113.02 | 1118 | 415.873 | 27.9042 | 253
C. 75% of torque defined in B du couple défini en B | 69.6931 | 2131.92 | 1128 | 312.1693 | 23.1737 | 278
D. 50% of torque defined in B du couple défini en B | 46.7931 | 2148.93 | 1137 | 207.9365 | 18.2754 | 326
E. 25% of torque defined in B du couple défini en B | 23.6211 | 2164.05 | 1145 | 104.2328 | 13.1018 | 463
F. Unloaded A vide | - | 2177.28 | 1152 | - | 9.497 | -
G. Standard PTO speed Régime normalisé PDF | 112.9926 | 1890 | 1000 | 570.8995 | 31.7126 | 234
H. 85% of torque obtained in G du couple obtenu en G | 97.0843 | 1910.79 | 1011 | 485.1852 | 27.9641 | 241
I. 75% of torque defined in H du couple défini en H | 73.6322 | 1931.58 | 1022 | 364.0212 | 22.8144 | 259
J. 50% of torque defined in H du couple défini en H | 49.6045 | 1950.48 | 1032 | 242.8571 | 17.6766 | 298
K. 25% of torque defined in H du couple défini en H | 24.988 | 1969.38 | 1042 | 121.164 | 9.9641 | 404
L. Unloaded A vide | - | 1988.28 | 1052 | - | 8 | -
M. Nominal speed Régime nominal | 107.6286 | 2100 | 1111.1111 | 489.418 | 31.3533 | 243
N. 80% of power obtained in M. de la puissance obtenue en M. | 86.1242 | 2120.58 | 1122 | 387.8307 | 26.6467 | 258
O. 80% of power obtained in M. with governor control set to 90% of rated engine speed de la puissance obtenue en M. commande du régulateur réglée sur 90% du régime nominal | 85.9749 | 1890 | 1000 | 434.3915 | 25.3054 | 246
P. 40% of power obtained in M. with governor control set to 90% of rated engine speed de la puissance obtenue en M. commande du régulateur réglée sur 90% du régime nominal | 43.1445 | 1890 | 1000 | 217.9894 | 15.7605 | 306
Q. 60% of power obtained in M. with governor control set to 60% of rated engine speed de la puissance obtenue en M. commande du régulateur réglée sur 60% du régime nominal | 64.3301 | 1260.63 | 667 | 487.3016 | 17.9641 | 233
R. 40% of power obtained in M. with governor control set to 60% of rated engine speed de la puissance obtenue en M. commande du régulateur réglée sur 60% du régime nominal | 43.0963 | 1260.63 | 667 | 326.455 | 12.8144 | 248