## WebG2461_a_0
| Power Puissance kW | Engine speed Vitesse moteur min-1 | PTO speed Vitesse PDF min-1 | Torque Couple N.m | Hourly consumption Consommation horaire l/h | Specific consumption Consommation spécifique g/kWh | Make & model Marque & modèle
| 110.7702 | 2100 | 1111.1111 | 503.7037 | 32.1317 | 242 | New Holland T7.210 (4WD)
| 112.2551 | 2000 | 1058.2011 | 535.9788 | 32.012 | 238 | OECD approval number Numéro d'approbation OCDE
| 113.9063 | 1900 | 1005.291 | 572.4868 | 32.3353 | 237 | 2/2 654
| 114.6681 | 1890 | 1000 | 579.3651 | 32.1198 | 234
Maximum power Puissance maximale | 115.2915 | 1800 | 952.381 | 611.6402 | 31.8323 | 230.5461
| 113.9728 | 1700 | 899.4709 | 640.2116 | 31.0659 | 228
| 114.006 | 1600 | 846.5608 | 680.4233 | 30.7545 | 225
| 108.7922 | 1500 | 793.6508 | 692.5926 | 29.2216 | 224
Maximum torque Couple maximal | 102.0824 | 1400 | 740.7407 | 696.2963 | 27.4132 | 224
| 92.4138 | 1300 | 687.8307 | 678.836 | 24.8503 | 224
| 83.0444 | 1200 | 634.9206 | 660.8466 | 22.4431 | 226
| 74.966 | 1100 | 582.0106 | 650.7937 | 20.479 | 228
| 67.2644 | 1000 | 529.1005 | 642.328 | 18.7784 | 233
| 59.042 | 900 | 476.1905 | 626.455 | 16.7425 | 237
A. Nominal speed Régime nominal | 110.7702 | 2100 | 1111.1111 | 503.7037 | 32.1317 | 242
B. 85% of torque obtained in A du couple obtenu en A | 95.0539 | 2120.58 | 1122 | 428.0423 | 28.503 | 250
C. 75% of torque defined in B du couple défini en B | 72.019 | 2141.37 | 1133 | 321.164 | 23.2216 | 269
D. 50% of torque defined in B du couple défini en B | 48.5535 | 2158.38 | 1142 | 214.8148 | 18.3353 | 316
E. 25% of torque defined in B du couple défini en B | 24.227 | 2175.39 | 1151 | 106.3492 | 12.4671 | 430
F. Unloaded A vide | - | 2188.62 | 1158 | - | 9.2455 | -
G. Standard PTO speed Régime normalisé PDF | 114.6681 | 1890 | 1000 | 579.3651 | 32.1198 | 234
H. 85% of torque obtained in G du couple obtenu en G | 98.9565 | 1918.35 | 1015 | 492.5926 | 28.2874 | 239
I. 75% of torque defined in H du couple défini en H | 74.9948 | 1939.14 | 1026 | 369.3122 | 23.0898 | 257
J. 50% of torque defined in H du couple défini en H | 50.6538 | 1961.82 | 1038 | 246.5608 | 17.5928 | 290
K. 25% of torque defined in H du couple défini en H | 25.5465 | 1978.83 | 1047 | 123.2804 | 12.012 | 393
L. Unloaded A vide | - | 1997.73 | 1057 | - | 7.7365 | -
M. Nominal speed Régime nominal | 110.7702 | 2100 | 1111.1111 | 503.7037 | 32.1317 | 242
N. 80% of power obtained in M. de la puissance obtenue en M. | 88.5917 | 2120.58 | 1122 | 398.9418 | 26.5749 | 250
O. 80% of power obtained in M. with governor control set to 90% of rated engine speed de la puissance obtenue en M. commande du régulateur réglée sur 90% du régime nominal | 88.6976 | 1890 | 1000 | 448.1481 | 25.9162 | 244
P. 40% of power obtained in M. with governor control set to 90% of rated engine speed de la puissance obtenue en M. commande du régulateur réglée sur 90% du régime nominal | 44.4012 | 1890 | 1000 | 224.3386 | 15.7605 | 296
Q. 60% of power obtained in M. with governor control set to 60% of rated engine speed de la puissance obtenue en M. commande du régulateur réglée sur 60% du régime nominal | 66.2858 | 1260.63 | 667 | 502.1164 | 18.2635 | 230
R. 40% of power obtained in M. with governor control set to 60% of rated engine speed de la puissance obtenue en M. commande du régulateur réglée sur 60% du régime nominal | 44.3535 | 1260.63 | 667 | 335.9788 | 12.9461 | 244