## WebG2461_a_0
| Power Puissance kW | Engine speed Vitesse moteur min-1 | PTO speed Vitesse PDF min-1 | Torque Couple N.m | Hourly consumption Consommation horaire l/h | Specific consumption Consommation spécifique g/kWh | Make & model Marque & modèle
| 40.3 | 2300 | 566 | 167.2 | 13.76 | 285 | New Holland TD65B (4WD)
| 41.7 | 2196 | 540 | 181.6 | 13.68 | 274 | OECD approval number Numéro d'approbation OCDE
Maximum power Puissance maximale | 42.1 | 2100 | 516 | 191.6 | 13.4 | 266 | 2/2 661
| 41.2 | 2000 | 492 | 196.8 | 12.78 | 259
| 38.6 | 1800 | 443 | 205 | 11.77 | 254
| 35.7 | 1600 | 394 | 213 | 10.84 | 254
| 33.8 | 1400 | 344 | 230.4 | 10.14 | 250
Maximum torque Couple maximal | 30.4 | 1200 | 295 | 241.8 | 9.11 | 250
| 23.6 | 1000 | 246 | 225.2 | 7.3 | 258
A. Nominal speed Régime nominal | 40.3 | 2300 | 566 | 167.2 | 13.76 | 285
B. 85% of torque obtained in A du couple obtenu en A | 35.6 | 2395 | 589 | 142.12 | 13.18 | 309
C. 75% of torque defined in B du couple défini en B | 27.1 | 2423 | 596 | 106.59 | 10.71 | 331
D. 50% of torque defined in B du couple défini en B | 18.2 | 2441 | 600 | 71.06 | 8.86 | 407
E. 25% of torque defined in B du couple défini en B | 9.2 | 2472 | 608 | 35.53 | 6.77 | 614
F. Unloaded A vide | 0 | 2498 | 614 | 0 | 5.07 | 0
G. Standard PTO speed Régime normalisé PDF | 41.7 | 2196 | 540 | 181.6 | 13.68 | 274
H. 85% of torque obtained in G du couple obtenu en G | 37 | 2286 | 562 | 154.36 | 13.12 | 296
I. 75% of torque defined in H du couple défini en H | 28.2 | 2322 | 571 | 115.77 | 10.71 | 318
J. 50% of torque defined in H du couple défini en H | 19 | 2356 | 579 | 77.18 | 8.33 | 365
K. 25% of torque defined in H du couple défini en H | 9.7 | 2389 | 588 | 38.59 | 6.17 | 534
L. Unloaded A vide | 0 | 2416 | 594 | 0 | 4.41 | 0
M. Nominal speed Régime nominal | 40.3 | 2300 | 566 | 167.2 | 13.76 | 285
N. 80% of power obtained in M. de la puissance obtenue en M. | 32.2 | 2409 | 592 | 127.73 | 12.09 | 313
O. 80% of power obtained in M. with governor control set to 90% of rated engine speed de la puissance obtenue en M. commande du régulateur réglée sur 90% du régime nominal | 32.2 | 2070 | 509 | 148.62 | 10.95 | 284
P. 40% of power obtained in M. with governor control set to 90% of rated engine speed de la puissance obtenue en M. commande du régulateur réglée sur 90% du régime nominal | 16.1 | 2070 | 509 | 74.3 | 6.48 | 336
Q. 60% of power obtained in M. with governor control set to 60% of rated engine speed de la puissance obtenue en M. commande du régulateur réglée sur 60% du régime nominal | 24.2 | 1380 | 339 | 167.2 | 7.51 | 260
R. 40% of power obtained in M. with governor control set to 60% of rated engine speed de la puissance obtenue en M. commande du régulateur réglée sur 60% du régime nominal | 16.1 | 1380 | 339 | 111.5 | 5.32 | 276