## WebG2461_a_0
| Power Puissance kW | Engine speed Vitesse moteur min-1 | PTO speed Vitesse PDF min-1 | Torque Couple N.m | Hourly consumption Consommation horaire l/h | Specific consumption Consommation spécifique g/kWh | Make & model Marque & modèle
Maximum power Puissance maximale | 29.1 | 2800 | 587 | 99.2 | 12.18 | 348 | New Holland T480 (4WD)
| 28.7 | 2700 | 566 | 101.4 | 11.74 | 340 | OECD approval number Numéro d'approbation OCDE
| 28.2 | 2575 | 540 | 104.4 | 11.13 | 329 | 2/2 662
| 27.4 | 2400 | 503 | 109.2 | 10.56 | 320
| 27 | 2300 | 482 | 112.2 | 10.32 | 317
| 25.8 | 2100 | 440 | 117.4 | 9.64 | 310
| 24.2 | 1900 | 398 | 121.4 | 8.75 | 301
Maximum torque Couple maximal | 22.6 | 1750 | 367 | 123.4 | 7.91 | 291
| 20.3 | 1600 | 336 | 121.4 | 6.97 | 285
| 17.2 | 1400 | 294 | 117.4 | 5.71 | 276
A. Nominal speed Régime nominal | 29.1 | 2800 | 587 | 99.2 | 12.18 | 348
B. 85% of torque obtained in A du couple obtenu en A | 25.2 | 2858 | 599 | 84.32 | 10.07 | 332
C. 75% of torque defined in B du couple défini en B | 19.1 | 2890 | 606 | 63.24 | 8.11 | 352
D. 50% of torque defined in B du couple défini en B | 12.9 | 2921 | 612 | 42.16 | 6.48 | 417
E. 25% of torque defined in B du couple défini en B | 6.51 | 2948 | 618 | 21.06 | 4.93 | 628
F. Unloaded A vide | 0 | 2970 | 623 | 0 | 3.89 | 0
G. Standard PTO speed Régime normalisé PDF | 28.2 | 2575 | 540 | 104.4 | 11.13 | 329
H. 85% of torque obtained in G du couple obtenu en G | 24.4 | 2623 | 550 | 88.74 | 8.93 | 304
I. 75% of torque defined in H du couple défini en H | 18.5 | 2655 | 557 | 66.56 | 7.18 | 325
J. 50% of torque defined in H du couple défini en H | 12.5 | 2689 | 564 | 44.37 | 5.7 | 379
K. 25% of torque defined in H du couple défini en H | 6.3 | 2720 | 570 | 22.19 | 4.29 | 563
L. Unloaded A vide | 0 | 2746 | 576 | 0 | 3.3 | 0
M. Nominal speed Régime nominal | 29.1 | 2800 | 587 | 99.2 | 12.18 | 348
N. 80% of power obtained in M. de la puissance obtenue en M. | 23.3 | 2868 | 601 | 77.48 | 9.14 | 327
O. 80% of power obtained in M. with governor control set to 90% of rated engine speed de la puissance obtenue en M. commande du régulateur réglée sur 90% du régime nominal | 23.3 | 2520 | 528 | 88.18 | 8.32 | 297
P. 40% of power obtained in M. with governor control set to 90% of rated engine speed de la puissance obtenue en M. commande du régulateur réglée sur 90% du régime nominal | 11.6 | 2520 | 528 | 44.1 | 5.12 | 365
Q. 60% of power obtained in M. with governor control set to 60% of rated engine speed de la puissance obtenue en M. commande du régulateur réglée sur 60% du régime nominal | 17.45 | 1680 | 352 | 99.2 | 5.72 | 273
R. 40% of power obtained in M. with governor control set to 60% of rated engine speed de la puissance obtenue en M. commande du régulateur réglée sur 60% du régime nominal | 11.6 | 1680 | 352 | 66.15 | 3.87 | 276