## WebG2461_a_0
| Power Puissance kW | Engine speed Vitesse moteur min-1 | PTO speed Vitesse PDF min-1 | Torque Couple N.m | Hourly consumption Consommation horaire l/h | Specific consumption Consommation spécifique g/kWh | Make & model Marque & modèle
| 53.3 | 2300 | 566 | 221.2 | 16.9 | 265 | New Holland TD80B (4WD)
Maximum power Puissance maximale | 53.7 | 2196 | 540 | 234.6 | 16.44 | 255 | OECD approval number Numéro d'approbation OCDE
| 51.7 | 2000 | 492 | 246.6 | 15.29 | 247 | 2/2 663
| 49.7 | 1900 | 467 | 249.8 | 14.58 | 245
| 46.6 | 1700 | 418 | 262 | 13.5 | 242
| 43.4 | 1500 | 369 | 276.2 | 12.65 | 243
Maximum torque Couple maximal | 39.3 | 1300 | 320 | 288.4 | 11.56 | 246
| 31.6 | 1100 | 271 | 274.2 | 9.59 | 254
A. Nominal speed Régime nominal | 53.3 | 2300 | 566 | 221.2 | 16.9 | 265
B. 85% of torque obtained in A du couple obtenu en A | 47.1 | 2392 | 588 | 188.02 | 15.8 | 280
C. 75% of torque defined in B du couple défini en B | 35.7 | 2420 | 595 | 141.02 | 12.31 | 288
D. 50% of torque defined in B du couple défini en B | 24.2 | 2458 | 605 | 94.01 | 9.61 | 331
E. 25% of torque defined in B du couple défini en B | 12.3 | 2489 | 612 | 47.01 | 6.68 | 456
F. Unloaded A vide | 0 | 2510 | 617 | 0 | 4.24 | 0
G. Standard PTO speed Régime normalisé PDF | 53.7 | 2196 | 540 | 234.6 | 16.44 | 255
H. 85% of torque obtained in G du couple obtenu en G | 47.8 | 2287 | 562 | 199.41 | 15 | 262
I. 75% of torque defined in H du couple défini en H | 36.4 | 2324 | 572 | 149.56 | 11.99 | 275
J. 50% of torque defined in H du couple défini en H | 24.8 | 2371 | 583 | 99.71 | 9.18 | 309
K. 25% of torque defined in H du couple défini en H | 12.5 | 2402 | 591 | 49.85 | 6.29 | 419
L. Unloaded A vide | 0 | 2427 | 597 | 0 | 3.9 | 0
M. Nominal speed Régime nominal | 53.3 | 2300 | 566 | 221.2 | 16.9 | 265
N. 80% of power obtained in M. de la puissance obtenue en M. | 42.6 | 2406 | 592 | 169.15 | 14.15 | 277
O. 80% of power obtained in M. with governor control set to 90% of rated engine speed de la puissance obtenue en M. commande du régulateur réglée sur 90% du régime nominal | 42.6 | 2070 | 509 | 196.6 | 12.9 | 253
P. 40% of power obtained in M. with governor control set to 90% of rated engine speed de la puissance obtenue en M. commande du régulateur réglée sur 90% du régime nominal | 21.3 | 2070 | 509 | 98.3 | 7.16 | 281
Q. 60% of power obtained in M. with governor control set to 60% of rated engine speed de la puissance obtenue en M. commande du régulateur réglée sur 60% du régime nominal | 32 | 1380 | 339 | 221.2 | 9.02 | 236
R. 40% of power obtained in M. with governor control set to 60% of rated engine speed de la puissance obtenue en M. commande du régulateur réglée sur 60% du régime nominal | 21.3 | 1380 | 339 | 147.43 | 6.37 | 250