## WebG2461_a_0
| Power Puissance kW | Engine speed Vitesse moteur min-1 | PTO speed Vitesse PDF min-1 | Torque Couple N.m | Hourly consumption Consommation horaire l/h | Specific consumption Consommation spécifique g/kWh | Make & model Marque & modèle
| 45.2 | 2300 | 566 | 187.6 | 15.46 | 286 | New Holland TD75B (4WD)
Maximum power Puissance maximale | 46.4 | 2196 | 540 | 201.8 | 15.32 | 276 | OECD approval number Numéro d'approbation OCDE
| 45.3 | 2000 | 492 | 216 | 14.48 | 267 | 2/2 664
| 44.2 | 1900 | 467 | 222.2 | 13.89 | 262
| 42.2 | 1700 | 418 | 236.6 | 12.99 | 257
| 39.7 | 1500 | 369 | 252.6 | 12.04 | 253
Maximum torque Couple maximal | 34.8 | 1300 | 320 | 255.8 | 10.36 | 248
| 28.1 | 1100 | 271 | 243.6 | 8.52 | 254
A. Nominal speed Régime nominal | 45.2 | 2300 | 566 | 187.6 | 15.46 | 286
B. 85% of torque obtained in A du couple obtenu en A | 39.8 | 2363 | 586 | 159.46 | 14.51 | 304
C. 75% of torque defined in B du couple défini en B | 30.2 | 2414 | 594 | 119.6 | 11.63 | 321
D. 50% of torque defined in B du couple défini en B | 20.5 | 2453 | 603 | 79.73 | 9.01 | 367
E. 25% of torque defined in B du couple défini en B | 10.4 | 2478 | 609 | 39.87 | 6.54 | 528
F. Unloaded A vide |  | 2508 | 617 |  | 4.86
G. Standard PTO speed Régime normalisé PDF | 46.4 | 2196 | 540 | 201.8 | 15.32 | 276
H. 85% of torque obtained in G du couple obtenu en G | 40.7 | 2268 | 558 | 171.53 | 13.87 | 284
I. 75% of torque defined in H du couple défini en H | 31 | 2303 | 566 | 128.65 | 11.28 | 304
J. 50% of torque defined in H du couple défini en H | 21.1 | 2350 | 578 | 85.77 | 8.74 | 346
K. 25% of torque defined in H du couple défini en H | 10.7 | 2382 | 586 | 42.88 | 6.19 | 483
L. Unloaded A vide |  | 2415 | 594 |  | 4.44
M. Nominal speed Régime nominal | 45.2 | 2300 | 566 | 187.6 | 15.46 | 286
N. 80% of power obtained in M. de la puissance obtenue en M. | 36.1 | 2400 | 590 | 143.8 | 13.38 | 309
O. 80% of power obtained in M. with governor control set to 90% of rated engine speed de la puissance obtenue en M. commande du régulateur réglée sur 90% du régime nominal | 36.1 | 2070 | 509 | 166.7 | 11.65 | 269
P. 40% of power obtained in M. with governor control set to 90% of rated engine speed de la puissance obtenue en M. commande du régulateur réglée sur 90% du régime nominal | 18.1 | 2070 | 509 | 83.34 | 6.81 | 314
Q. 60% of power obtained in M. with governor control set to 60% of rated engine speed de la puissance obtenue en M. commande du régulateur réglée sur 60% du régime nominal | 27.1 | 1380 | 339 | 187.6 | 8.22 | 253
R. 40% of power obtained in M. with governor control set to 60% of rated engine speed de la puissance obtenue en M. commande du régulateur réglée sur 60% du régime nominal | 18.1 | 1380 | 339 | 125.05 | 5.72 | 265