## WebG2461_a_0
| Power Puissance kW | Engine speed Vitesse moteur min-1 | PTO speed Vitesse PDF min-1 | Torque Couple N.m | Hourly consumption Consommation horaire l/h | Specific consumption Consommation spécifique g/kWh | Make & model Marque & modèle
| 76.1 | 2099 | 1052 | 346.2 | 29.88 | 330 | PRONAR 6180
| 79.9 | 2049 | 1027 | 372.4 | 30.23 | 318 | OECD approval number Numéro d'approbation OCDE
| 82.5 | 1995 | 1000 | 394.9 | 30.36 | 309 | 2/2 604
| 86.5 | 1950 | 977 | 423.6 | 31.3 | 304
| 91.4 | 1900 | 952 | 459.4 | 31.27 | 288
Maximum power Puissance maximale | 92.2 | 1800 | 902 | 489.1 | 30.58 | 279
| 91.4 | 1700 | 852 | 513.4 | 28.79 | 265
| 89.8 | 1600 | 802 | 536 | 27.97 | 262
| 84.3 | 1501 | 752 | 536.3 | 25.14 | 251
| 82.4 | 1451 | 727 | 542.3 | 24.84 | 254
| 76.5 | 1403 | 703 | 520.7 | 22.83 | 251
| 71 | 1299 | 651 | 521.9 | 21.07 | 250
Maximum torque Couple maximal | 66.6 | 1199 | 601 | 530.4 | 19.18 | 242
| 60.1 | 1099 | 551 | 522.2 | 18.66 | 261
| 51.5 | 1000 | 501 | 491.8 | 17.57 | 287
A. Nominal speed Régime nominal | 76.1 | 2099 | 1052 | 346.2 | 29.88 | 330
B. 85% of torque obtained in A du couple obtenu en A | 65.2 | 2117 | 1061 | 294.1 | 27.35 | 353
C. 75% of torque defined in B du couple défini en B | 49.3 | 2135 | 1070 | 220.5 | 23.4 | 399
D. 50% of torque defined in B du couple défini en B | 33.1 | 2149 | 1077 | 147.1 | 19.75 | 502
E. 25% of torque defined in B du couple défini en B | 16.6 | 2167 | 1086 | 73.2 | 15.8 | 801
F. Unloaded A vide | 1 | 2185 | 1095 | 4.4 | 11.58
G. Standard PTO speed Régime normalisé PDF | 82.5 | 1995 | 1000 | 394.9 | 30.36 | 309
H. 85% of torque obtained in G du couple obtenu en G | 70.7 | 2011 | 1008 | 335.7 | 27.24 | 324
I. 75% of torque defined in H du couple défini en H | 53.4 | 2027 | 1016 | 251.6 | 23.25 | 366
J. 50% of torque defined in H du couple défini en H | 35.8 | 2041 | 1023 | 167.5 | 19.76 | 464
K. 25% of torque defined in H du couple défini en H | 18.1 | 2059 | 1032 | 83.9 | 14.68 | 682
L. Unloaded A vide | 0.9 | 2077 | 1041 | 4.1 | 10.93
M. Nominal speed Régime nominal | 76.1 | 2099 | 1052 | 346.2 | 29.88 | 330
N. 80% of power obtained in M. de la puissance obtenue en M. | 60.9 | 2121 | 1063 | 274.2 | 25.67 | 355
O. 80% of power obtained in M. with governor control set to 90% of rated engine speed de la puissance obtenue en M. commande du régulateur réglée sur 90% du régime nominal | 60.7 | 1888 | 946 | 307 | 23.77 | 329
P. 40% of power obtained in M. with governor control set to 90% of rated engine speed de la puissance obtenue en M. commande du régulateur réglée sur 90% du régime nominal | 30.4 | 1890 | 947 | 153.6 | 15.79 | 437
Q. 60% of power obtained in M. with governor control set to 60% of rated engine speed de la puissance obtenue en M. commande du régulateur réglée sur 60% du régime nominal | 45.6 | 1259 | 631 | 345.9 | 14.41 | 266
R. 40% of power obtained in M. with governor control set to 60% of rated engine speed de la puissance obtenue en M. commande du régulateur réglée sur 60% du régime nominal | 30.4 | 1261 | 632 | 230.2 | 10.77 | 298