## WebG2461_a_0
| Power Puissance kW | Engine speed Vitesse moteur min-1 | PTO speed Vitesse PDF min-1 | Torque Couple N.m | Hourly consumption Consommation horaire l/h | Specific consumption Consommation spécifique g/kWh | Make & model Marque & modèle
| 42.8 | 2199 | 707 | 185.6 | 14.43 | 282 | Sonalika International DI – 75 (2WD)
Maximum power Puissance maximale | 43.8 | 2053 | 660 | 203.68 | 14.04 | 268 | OECD approval number Numéro d'approbation OCDE
| 43.8 | 2000 | 643 | 209.01 | 13.91 | 266 | 2/2 600
| 43.3 | 1901 | 611 | 217.34 | 13.33 | 258
| 42.3 | 1804 | 580 | 224.06 | 12.73 | 251
| 40.6 | 1680 | 540 | 230.57 | 11.84 | 244
| 39.2 | 1599 | 514 | 233.96 | 11.41 | 243
| 37.3 | 1503 | 483 | 236.91 | 10.71 | 240
| 35.2 | 1397 | 449 | 240.47 | 10.06 | 239
| 33.2 | 1300 | 418 | 244.06 | 9.47 | 238
| 32.3 | 1251 | 402 | 246.42 | 9.23 | 239
Maximum torque Couple maximal | 31 | 1201 | 386 | 246.43 | 8.84 | 238
| 29.6 | 1151 | 370 | 245.76 | 8.48 | 239
| 28 | 1101 | 354 | 243.16 | 8.05 | 240
| 25.8 | 1020 | 328 | 241.64 | 7.42 | 240
A. Nominal speed Régime nominal | 42.8 | 2199 | 707 | 185.6 | 14.43 | 282
B. 85% of torque obtained in A du couple obtenu en A | 38.3 | 2315 | 744 | 157.8 | 13.95 | 304
C. 75% of torque defined in B du couple défini en B | 28.9 | 2333 | 750 | 118.3 | 11.54 | 334
D. 50% of torque defined in B du couple défini en B | 19.5 | 2352 | 756 | 79.07 | 9.34 | 401
E. 25% of torque defined in B du couple défini en B | 9.8 | 2377 | 764 | 39.54 | 7.3 | 622
F. Unloaded A vide | 1.1 | 2399 | 771 | 4.18 | 5.57 | 4236
G. Standard PTO speed Régime normalisé PDF | 40.6 | 1680 | 540 | 230.57 | 11.84 | 244
H. 85% of torque obtained in G du couple obtenu en G | 36.4 | 1773 | 570 | 195.8 | 11.03 | 253
I. 75% of torque defined in H du couple défini en H | 27.6 | 1795 | 577 | 146.9 | 9.02 | 273
J. 50% of torque defined in H du couple défini en H | 18.6 | 1814 | 583 | 98.04 | 7.07 | 318
K. 25% of torque defined in H du couple défini en H | 9.4 | 1832 | 589 | 48.86 | 5.1 | 453
L. Unloaded A vide | 0.7 | 1857 | 597 | 3.54 | 3.43 | 4100
M. Nominal speed Régime nominal | 42.8 | 2199 | 707 | 185.6 | 14.43 | 282
N. 80% of power obtained in M. de la puissance obtenue en M. | 34.2 | 2330 | 749 | 140.2 | 12.83 | 314
O. 80% of power obtained in M. with governor control set to 90% of rated engine speed de la puissance obtenue en M. commande du régulateur réglée sur 90% du régime nominal | 34.2 | 1975 | 635 | 165.2 | 11.29 | 276
P. 40% of power obtained in M. with governor control set to 90% of rated engine speed de la puissance obtenue en M. commande du régulateur réglée sur 90% du régime nominal | 17.1 | 1979 | 636 | 82.61 | 7.33 | 358
Q. 60% of power obtained in M. with governor control set to 60% of rated engine speed de la puissance obtenue en M. commande du régulateur réglée sur 60% du régime nominal | 25.7 | 1319 | 424 | 185.8 | 7.39 | 240
R. 40% of power obtained in M. with governor control set to 60% of rated engine speed de la puissance obtenue en M. commande du régulateur réglée sur 60% du régime nominal | 17.1 | 1319 | 424 | 123.8 | 5.38 | 263