## WebG2461_a_0
| Power Puissance kW | Engine speed Vitesse moteur min-1 | PTO speed Vitesse PDF min-1 | Torque Couple N.m | Hourly consumption Consommation horaire l/h | Specific consumption Consommation spécifique g/kWh | Make & model Marque & modèle
Maximum power Puissance maximale | 33.5 | 2199 | 673 | 145.36 | 10.81 | 270 | Indo Farm Indo Power 48 DI (2 WD)
| 33.1 | 2150 | 658 | 147.23 | 10.69 | 270 | OECD approval number Numéro d'approbation OCDE
| 32.6 | 2052 | 628 | 151.73 | 10.31 | 264 | 2/2 674
| 32 | 1950 | 597 | 156.54 | 9.93 | 259
| 31.1 | 1849 | 566 | 160.54 | 9.49 | 255
| 30.3 | 1764 | 540 | 163.88 | 9.15 | 252
| 28.9 | 1650 | 505 | 167.06 | 8.64 | 250
| 27.7 | 1549 | 474 | 170.62 | 8.23 | 248
| 26.4 | 1451 | 444 | 174.04 | 7.79 | 247
| 25.7 | 1398 | 428 | 175.18 | 7.52 | 245
| 24.8 | 1349 | 413 | 175.48 | 7.25 | 244
| 24 | 1300 | 398 | 176.16 | 7.03 | 245
Maximum torque Couple maximal | 23.1 | 1251 | 383 | 176.22 | 6.76 | 245
| 22 | 1199 | 367 | 175.6 | 6.42 | 244
| 20.8 | 1150 | 352 | 173.09 | 6.04 | 243
| 18.8 | 1062 | 325 | 169.39 | 5.36 | 238
A. Nominal speed Régime nominal | 33.5 | 2199 | 673 | 145.36 | 10.81 | 270
B. 85% of torque obtained in A du couple obtenu en A | 30.3 | 2339 | 716 | 123.66 | 10.11 | 279
C. 75% of torque defined in B du couple défini en B | 22.9 | 2359 | 722 | 92.75 | 8 | 292
D. 50% of torque defined in B du couple défini en B | 15.5 | 2395 | 733 | 61.83 | 6.36 | 343
E. 25% of torque defined in B du couple défini en B | 7.9 | 2434 | 745 | 30.92 | 4.87 | 515
F. Unloaded A vide | 0.2 | 2467 | 755 | 0.67 | 3.46 | 14450
G. Standard PTO speed Régime normalisé PDF | 30.3 | 1764 | 540 | 163.88 | 9.15 | 252
H. 85% of torque obtained in G du couple obtenu en G | 27.9 | 1911 | 585 | 139.27 | 8.46 | 253
I. 75% of torque defined in H du couple défini en H | 21.1 | 1931 | 591 | 104.38 | 6.57 | 260
J. 50% of torque defined in H du couple défini en H | 14.4 | 1973 | 604 | 69.79 | 5.1 | 296
K. 25% of torque defined in H du couple défini en H | 7.3 | 2006 | 614 | 34.89 | 3.73 | 427
L. Unloaded A vide | 0.2 | 2042 | 625 | 0.86 | 2.48 | 10350
M. Nominal speed Régime nominal | 33.5 | 2199 | 673 | 145.36 | 10.81 | 270
N. 80% of power obtained in M. de la puissance obtenue en M. | 26.8 | 2352 | 720 | 108.97 | 9.03 | 282
O. 80% of power obtained in M. with governor control set to 90% of rated engine speed de la puissance obtenue en M. commande du régulateur réglée sur 90% du régime nominal | 26.8 | 1980 | 606 | 129.17 | 8.19 | 256
P. 40% of power obtained in M. with governor control set to 90% of rated engine speed de la puissance obtenue en M. commande du régulateur réglée sur 90% du régime nominal | 13.4 | 1980 | 606 | 64.59 | 4.9 | 306
Q. 60% of power obtained in M. with governor control set to 60% of rated engine speed de la puissance obtenue en M. commande du régulateur réglée sur 60% du régime nominal | 20 | 1317 | 403 | 145.39 | 5.59 | 234
R. 40% of power obtained in M. with governor control set to 60% of rated engine speed de la puissance obtenue en M. commande du régulateur réglée sur 60% du régime nominal | 13.4 | 1317 | 403 | 97.03 | 3.9 | 243