## WebG2461_a_0
| Power Puissance kW | Engine speed Vitesse moteur min-1 | PTO speed Vitesse PDF min-1 | Torque Couple N.m | Hourly consumption Consommation horaire l/h | Specific consumption Consommation spécifique g/kWh | Make & model Marque & modèle
Maximum power Puissance maximale | 48.5 | 2300 | 568 | 201.47 | 14.6 | 252 | Mahindra 8000 - 4WD (4 WD)
| 48.2 | 2248 | 555 | 204.63 | 14.32 | 248 | OECD approval number Numéro d'approbation OCDE
| 47.8 | 2187 | 540 | 208.5 | 14.02 | 245 | 2/2 675
| 47.1 | 2142 | 529 | 210.14 | 13.79 | 245
| 46.8 | 2102 | 519 | 212.78 | 13.61 | 243
| 45.5 | 2001 | 494 | 217.17 | 13.11 | 241
| 44.2 | 1895 | 468 | 222.6 | 12.75 | 241
| 42.9 | 1802 | 445 | 227.06 | 12.44 | 242
| 41.3 | 1705 | 421 | 231.27 | 12.02 | 243
| 39.5 | 1600 | 395 | 235.58 | 11.53 | 244
Maximum torque Couple maximal | 36.9 | 1494 | 369 | 235.61 | 10.97 | 249
| 34.3 | 1401 | 346 | 233.44 | 10.35 | 252
| 31.2 | 1300 | 321 | 228.99 | 9.63 | 258
| 27.9 | 1199 | 296 | 222.61 | 8.84 | 265
| 26.2 | 1150 | 284 | 217.72 | 8.43 | 269
| 24.8 | 1102 | 272 | 214.71 | 8.03 | 271
A. Nominal speed Régime nominal | 48.5 | 2300 | 568 | 201.47 | 14.6 | 252
B. 85% of torque obtained in A du couple obtenu en A | 43.2 | 2406 | 594 | 171.36 | 13.59 | 263
C. 75% of torque defined in B du couple défini en B | 32.7 | 2430 | 600 | 128.64 | 11.18 | 286
D. 50% of torque defined in B du couple défini en B | 22 | 2454 | 606 | 85.68 | 8.88 | 337
E. 25% of torque defined in B du couple défini en B | 11.2 | 2479 | 612 | 42.96 | 6.64 | 496
F. Unloaded A vide | 1.5 | 2499 | 617 | 5.68 | 4.82 | 2687
G. Standard PTO speed Régime normalisé PDF | 47.8 | 2187 | 540 | 208.5 | 14.02 | 245
H. 85% of torque obtained in G du couple obtenu en G | 42.5 | 2292 | 566 | 177.04 | 13.03 | 256
I. 75% of torque defined in H du couple défini en H | 32.2 | 2317 | 572 | 132.84 | 10.65 | 276
J. 50% of torque defined in H du couple défini en H | 21.7 | 2337 | 577 | 88.64 | 8.39 | 323
K. 25% of torque defined in H du couple défini en H | 10.9 | 2361 | 583 | 44.2 | 6.16 | 472
L. Unloaded A vide | 1.4 | 2381 | 588 | 5.64 | 4.34 | 2593
M. Nominal speed Régime nominal | 48.5 | 2300 | 568 | 201.47 | 14.6 | 252
N. 80% of power obtained in M. de la puissance obtenue en M. | 38.8 | 2414 | 596 | 153.58 | 12.58 | 271
O. 80% of power obtained in M. with governor control set to 90% of rated engine speed de la puissance obtenue en M. commande du régulateur réglée sur 90% du régime nominal | 38.8 | 2066 | 510 | 179.26 | 11.54 | 249
P. 40% of power obtained in M. with governor control set to 90% of rated engine speed de la puissance obtenue en M. commande du régulateur réglée sur 90% du régime nominal | 19.4 | 2066 | 510 | 89.63 | 7.02 | 303
Q. 60% of power obtained in M. with governor control set to 60% of rated engine speed de la puissance obtenue en M. commande du régulateur réglée sur 60% du régime nominal | 29.1 | 1381 | 341 | 201.49 | 8.3 | 238
R. 40% of power obtained in M. with governor control set to 60% of rated engine speed de la puissance obtenue en M. commande du régulateur réglée sur 60% du régime nominal | 19.4 | 1381 | 341 | 134.32 | 5.69 | 245