## WebG2461_a_0
| Power Puissance kW | Engine speed Vitesse moteur min-1 | PTO speed Vitesse PDF min-1 | Torque Couple N.m | Hourly consumption Consommation horaire l/h | Specific consumption Consommation spécifique g/kWh | Make & model Marque & modèle
Maximum power Puissance maximale | 39.3 | 2200 | 577 | 170.64 | 12.66 | 269 | Mahindra 7030 - 4WD (4 WD)
| 39.1 | 2150 | 564 | 173.66 | 12.44 | 266 | OECD approval number Numéro d'approbation OCDE
| 39 | 2100 | 551 | 177.27 | 12.24 | 262 | 2/2 676
| 38.9 | 2058 | 540 | 180.24 | 12.18 | 262
| 38.3 | 1952 | 512 | 187.44 | 11.69 | 255
| 37.4 | 1849 | 485 | 193.39 | 11.27 | 252
| 36.6 | 1750 | 459 | 199.62 | 10.79 | 246
| 35.7 | 1651 | 433 | 206.57 | 10.43 | 244
| 34.8 | 1548 | 406 | 214.55 | 10.05 | 241
| 33.7 | 1449 | 380 | 221.82 | 9.57 | 237
Maximum torque Couple maximal | 32.5 | 1395 | 366 | 222.67 | 9.16 | 236
| 30.8 | 1353 | 355 | 217.09 | 8.41 | 228
| 28.1 | 1250 | 328 | 214.35 | 7.55 | 225
| 27.1 | 1201 | 315 | 215.58 | 7.26 | 224
| 25.5 | 1098 | 288 | 221.43 | 6.97 | 229
A. Nominal speed Régime nominal | 39.3 | 2200 | 577 | 170.64 | 12.66 | 269
B. 85% of torque obtained in A du couple obtenu en A | 35.6 | 2344 | 615 | 145.07 | 12.06 | 283
C. 75% of torque defined in B du couple défini en B | 27 | 2367 | 621 | 108.87 | 9.89 | 306
D. 50% of torque defined in B du couple défini en B | 18.3 | 2409 | 632 | 72.67 | 7.58 | 346
E. 25% of torque defined in B du couple défini en B | 9.3 | 2463 | 646 | 36.2 | 5.48 | 492
F. Unloaded A vide | 1.5 | 2493 | 654 | 5.77 | 4.07 | 2267
G. Standard PTO speed Régime normalisé PDF | 38.9 | 2058 | 540 | 180.24 | 12.18 | 262
H. 85% of torque obtained in G du couple obtenu en G | 35 | 2180 | 572 | 153.2 | 11.51 | 275
I. 75% of torque defined in H du couple défini en H | 26.7 | 2219 | 582 | 114.9 | 9.41 | 295
J. 50% of torque defined in H du couple défini en H | 18.2 | 2264 | 594 | 76.6 | 7.15 | 329
K. 25% of torque defined in H du couple défini en H | 9.3 | 2329 | 611 | 38.3 | 5.11 | 459
L. Unloaded A vide | 1.4 | 2363 | 620 | 5.77 | 3.7 | 2207
M. Nominal speed Régime nominal | 39.3 | 2200 | 577 | 170.64 | 12.66 | 269
N. 80% of power obtained in M. de la puissance obtenue en M. | 31.5 | 2356 | 618 | 127.49 | 11.26 | 299
O. 80% of power obtained in M. with governor control set to 90% of rated engine speed de la puissance obtenue en M. commande du régulateur réglée sur 90% du régime nominal | 31.4 | 1978 | 519 | 151.63 | 9.93 | 264
P. 40% of power obtained in M. with governor control set to 90% of rated engine speed de la puissance obtenue en M. commande du régulateur réglée sur 90% du régime nominal | 15.7 | 1978 | 519 | 75.81 | 5.75 | 306
Q. 60% of power obtained in M. with governor control set to 60% of rated engine speed de la puissance obtenue en M. commande du régulateur réglée sur 60% du régime nominal | 23.6 | 1319 | 346 | 170.78 | 6.4 | 227
R. 40% of power obtained in M. with governor control set to 60% of rated engine speed de la puissance obtenue en M. commande du régulateur réglée sur 60% du régime nominal | 15.7 | 1319 | 346 | 113.85 | 4.5 | 239