## WebG2461_a_0
| Power Puissance kW | Engine speed Vitesse moteur min-1 | PTO speed Vitesse PDF min-1 | Torque Couple N.m | Hourly consumption Consommation horaire l/h | Specific consumption Consommation spécifique g/kWh | Make & model Marque & modèle
| 200.39 | 2099 | 1049 | 912 | 56.3 | 236 | John Deere 8310RT (Rubber Tracked)
| 210.09 | 2050 | 1024 | 979 | 58.3 | 233 | OECD approval number Numéro d'approbation OCDE
| 217.51 | 2004 | 1000 | 1037 | 59.7 | 230 | 2/2 677
| 218.72 | 1998 | 999 | 1045 | 59.9 | 230
| 221.87 | 1949 | 973 | 1087 | 60.5 | 229
| 224.35 | 1899 | 949 | 1128 | 60.7 | 227
| 224.23 | 1849 | 923 | 1158 | 60.5 | 226
Maximum power Puissance maximale | 223.3 | 1799 | 898 | 1185 | 60.2 | 226
| 224.23 | 1749 | 873 | 1224 | 60.1 | 225
| 224.09 | 1700 | 849 | 1259 | 60.1 | 225
| 222.88 | 1651 | 824 | 1289 | 59.5 | 224
Maximum torque Couple maximal | 219.97 | 1601 | 799 | 1312 | 58.3 | 222
| 212.1 | 1550 | 774 | 1307 | 56.1 | 222
| 204.93 | 1501 | 749 | 1304 | 53.9 | 221
| 197.95 | 1450 | 725 | 1304 | 52 | 220
| 190.13 | 1400 | 700 | 1297 | 49.9 | 220
| 182.49 | 1350 | 674 | 1291 | 48.2 | 221
| 174.71 | 1300 | 649 | 1283 | 46.4 | 223
| 165.68 | 1250 | 624 | 1266 | 44.5 | 225
| 155.13 | 1201 | 599 | 1233 | 42.6 | 231
| 145.16 | 1150 | 575 | 1205 | 40.6 | 235
| 136.1 | 1100 | 549 | 1181 | 38.5 | 237
| 126.93 | 1050 | 524 | 1154 | 34.8 | 230
A. Nominal speed Régime nominal | 200.39 | 2099 | 1049 | 912 | 56.3 | 236
B. 85% of torque obtained in A du couple obtenu en A | 175.25 | 2156 | 1078 | 776 | 51 | 244
C. 75% of torque defined in B du couple défini en B | 131.69 | 2165 | 1081 | 581 | 41.4 | 264
D. 50% of torque defined in B du couple défini en B | 88.36 | 2177 | 1088 | 388 | 31.8 | 302
E. 25% of torque defined in B du couple défini en B | 44.38 | 2187 | 1093 | 194 | 23 | 435
F. Unloaded A vide | 3.58 | 2195 | 1095 | 16 | 15.9 | 3741
G. Standard PTO speed Régime normalisé PDF | 217.51 | 2004 | 1000 | 1037 | 59.7 | 230
H. 85% of torque obtained in G du couple obtenu en G | 190.93 | 2067 | 1032 | 882 | 53.1 | 234
I. 75% of torque defined in H du couple défini en H | 143.98 | 2078 | 1039 | 662 | 43.3 | 253
J. 50% of torque defined in H du couple défini en H | 96.41 | 2090 | 1043 | 440 | 32.3 | 281
K. 25% of torque defined in H du couple défini en H | 48.41 | 2102 | 1049 | 220 | 22 | 382
L. Unloaded A vide | 3.3 | 2112 | 1055 | 15 | 14.4 | 3675
M. Nominal speed Régime nominal | 200.39 | 2099 | 1049 | 912 | 56.3 | 236
N. 80% of power obtained in M. de la puissance obtenue en M. | 160.26 | 2160 | 1077 | 708 | 48 | 251
O. 80% of power obtained in M. with governor control set to 90% of rated engine speed de la puissance obtenue en M. commande du régulateur réglée sur 90% du régime nominal | 160.61 | 1892 | 945 | 811 | 45.1 | 236
P. 40% of power obtained in M. with governor control set to 90% of rated engine speed de la puissance obtenue en M. commande du régulateur réglée sur 90% du régime nominal | 80.5 | 1891 | 945 | 407 | 26.7 | 278
Q. 60% of power obtained in M. with governor control set to 60% of rated engine speed de la puissance obtenue en M. commande du régulateur réglée sur 60% du régime nominal | 120 | 1256 | 627 | 912 | 31.9 | 223
R. 40% of power obtained in M. with governor control set to 60% of rated engine speed de la puissance obtenue en M. commande du régulateur réglée sur 60% du régime nominal | 80.5 | 1262 | 630 | 609 | 22.8 | 237