## WebG2461_a_0
| Power Puissance kW | Engine speed Vitesse moteur min-1 | PTO speed Vitesse PDF min-1 | Torque Couple N.m | Hourly consumption Consommation horaire l/h | Specific consumption Consommation spécifique g/kWh | Make & model Marque & modèle
| 227.75 | 2100 | 1050 | 1036 | 65.1 | 240 | John Deere 8360RT (Rubber Track)
| 238.76 | 2049 | 1026 | 1113 | 67.5 | 237 | OECD approval number Numéro d'approbation OCDE
| 246.75 | 2000 | 1001 | 1178 | 69.2 | 235 | 2/2 679
| 249.2 | 1950 | 974 | 1220 | 69.8 | 235
| 251.97 | 1900 | 949 | 1266 | 70.3 | 234
| 253.21 | 1850 | 925 | 1307 | 70.6 | 234
Maximum power Puissance maximale | 253.44 | 1800 | 900 | 1344 | 71 | 235
| 253.11 | 1750 | 876 | 1381 | 71 | 235
| 252.17 | 1700 | 851 | 1416 | 70.8 | 236
| 250.91 | 1650 | 825 | 1452 | 70.5 | 236
Maximum torque Couple maximal | 247.85 | 1600 | 800 | 1479 | 68.8 | 233
| 239.2 | 1550 | 776 | 1474 | 65.4 | 229
| 231.49 | 1499 | 751 | 1475 | 62.2 | 226
| 223.17 | 1450 | 725 | 1470 | 59.3 | 223
| 214.78 | 1400 | 700 | 1465 | 56.8 | 222
| 206.63 | 1350 | 675 | 1462 | 55 | 223
| 196.67 | 1300 | 650 | 1445 | 52.9 | 226
| 187.1 | 1250 | 626 | 1429 | 51 | 229
| 175.99 | 1199 | 602 | 1402 | 48.9 | 233
| 162.96 | 1150 | 575 | 1353 | 46.4 | 239
| 151.53 | 1100 | 549 | 1315 | 43.2 | 239
| 144.83 | 1050 | 525 | 1317 | 40 | 232
A. Nominal speed Régime nominal | 227.75 | 2100 | 1050 | 1036 | 65.1 | 240
B. 85% of torque obtained in A du couple obtenu en A | 198.79 | 2154 | 1077 | 881 | 57.8 | 244
C. 75% of torque defined in B du couple défini en B | 149.63 | 2165 | 1082 | 660 | 46.3 | 260
D. 50% of torque defined in B du couple défini en B | 99.98 | 2175 | 1085 | 439 | 35.2 | 295
E. 25% of torque defined in B du couple défini en B | 50.48 | 2185 | 1094 | 221 | 24.6 | 409
F. Unloaded A vide | 4.05 | 2195 | 1097 | 18 | 17.6 | 3653
G. Standard PTO speed Régime normalisé PDF | 246.75 | 2000 | 1001 | 1178 | 69.2 | 235
H. 85% of torque obtained in G du couple obtenu en G | 214.74 | 2048 | 1024 | 1001 | 60.7 | 237
I. 75% of torque defined in H du couple défini en H | 161.42 | 2059 | 1027 | 749 | 48.2 | 250
J. 50% of torque defined in H du couple défini en H | 108.14 | 2070 | 1032 | 499 | 35.8 | 278
K. 25% of torque defined in H du couple défini en H | 54.54 | 2082 | 1041 | 250 | 23.8 | 367
L. Unloaded A vide | 3.87 | 2093 | 1047 | 18 | 15.6 | 3380
M. Nominal speed Régime nominal | 227.75 | 2100 | 1050 | 1036 | 65.1 | 240
N. 80% of power obtained in M. de la puissance obtenue en M. | 181.82 | 2158 | 1077 | 805 | 54.1 | 250
O. 80% of power obtained in M. with governor control set to 90% of rated engine speed de la puissance obtenue en M. commande du régulateur réglée sur 90% du régime nominal | 182.11 | 1895 | 948 | 918 | 51.4 | 237
P. 40% of power obtained in M. with governor control set to 90% of rated engine speed de la puissance obtenue en M. commande du régulateur réglée sur 90% du régime nominal | 91.14 | 1902 | 951 | 458 | 29.6 | 273
Q. 60% of power obtained in M. with governor control set to 60% of rated engine speed de la puissance obtenue en M. commande du régulateur réglée sur 60% du régime nominal | 136.66 | 1265 | 632 | 1032 | 36.6 | 225
R. 40% of power obtained in M. with governor control set to 60% of rated engine speed de la puissance obtenue en M. commande du régulateur réglée sur 60% du régime nominal | 91.29 | 1261 | 631 | 691 | 25.7 | 236