## WebG2461_a_0
| Power Puissance kW | Engine speed Vitesse moteur min-1 | PTO speed Vitesse PDF min-1 | Torque Couple N.m | Hourly consumption Consommation horaire l/h | Specific consumption Consommation spécifique g/kWh | Make & model Marque & modèle
| 202.55 | 2099 | 1048 | 921 | 55.6 | 231 | John Deere 8310R (4WD)
| 212.73 | 2049 | 1022 | 991 | 57.7 | 228 | OECD approval number Numéro d'approbation OCDE
| 219.83 | 2003 | 1000 | 1048 | 59.2 | 226 | 2/2 680
| 224.96 | 1949 | 975 | 1102 | 60 | 224
Maximum power Puissance maximale | 225.92 | 1900 | 948 | 1136 | 60.2 | 223
| 226.33 | 1849 | 923 | 1169 | 59.9 | 222
| 226.18 | 1801 | 899 | 1199 | 59.8 | 222
| 225.85 | 1751 | 874 | 1232 | 59.6 | 221
| 225.63 | 1701 | 848 | 1267 | 59.6 | 222
| 223.93 | 1651 | 824 | 1295 | 58.9 | 221
Maximum torque Couple maximal | 220.99 | 1600 | 799 | 1319 | 58.2 | 221
| 213.53 | 1551 | 774 | 1315 | 55.8 | 219
| 206.8 | 1500 | 750 | 1317 | 53.8 | 218
| 199.08 | 1450 | 725 | 1311 | 51.8 | 218
| 189.46 | 1400 | 699 | 1292 | 49.8 | 221
| 181.71 | 1350 | 675 | 1285 | 48 | 221
| 172.59 | 1300 | 649 | 1268 | 46.1 | 224
| 163.46 | 1250 | 625 | 1249 | 44.5 | 228
| 153.51 | 1200 | 599 | 1222 | 42.6 | 233
| 143.52 | 1150 | 574 | 1192 | 40.6 | 237
| 134.85 | 1100 | 549 | 1171 | 38.4 | 239
| 125.51 | 1050 | 524 | 1141 | 34.5 | 231
A. Nominal speed Régime nominal | 202.55 | 2099 | 1048 | 921 | 55.6 | 231
B. 85% of torque obtained in A du couple obtenu en A | 176.92 | 2156 | 1077 | 784 | 50.4 | 239
C. 75% of torque defined in B du couple défini en B | 133.22 | 2166 | 1081 | 587 | 40.6 | 255
D. 50% of torque defined in B du couple défini en B | 89.29 | 2177 | 1088 | 392 | 31.2 | 293
E. 25% of torque defined in B du couple défini en B | 44.85 | 2188 | 1093 | 196 | 22.4 | 418
F. Unloaded A vide | 2.96 | 2197 | 1096 | 13 | 15.5 | 4408
G. Standard PTO speed Régime normalisé PDF | 219.83 | 2003 | 1000 | 1048 | 59.2 | 226
H. 85% of torque obtained in G du couple obtenu en G | 193.16 | 2068 | 1033 | 892 | 52.7 | 229
I. 75% of torque defined in H du couple défini en H | 145.47 | 2079 | 1037 | 668 | 42.9 | 247
J. 50% of torque defined in H du couple défini en H | 97.63 | 2090 | 1045 | 446 | 31.8 | 274
K. 25% of torque defined in H du couple défini en H | 49.14 | 2103 | 1052 | 223 | 22.4 | 383
L. Unloaded A vide | 2.7 | 2114 | 1056 | 12 | 14.1 | 4387
M. Nominal speed Régime nominal | 202.55 | 2099 | 1048 | 921 | 55.6 | 231
N. 80% of power obtained in M. de la puissance obtenue en M. | 161.94 | 2159 | 1078 | 716 | 47.3 | 245
O. 80% of power obtained in M. with governor control set to 90% of rated engine speed de la puissance obtenue en M. commande du régulateur réglée sur 90% du régime nominal | 161.91 | 1892 | 944 | 817 | 44.6 | 231
P. 40% of power obtained in M. with governor control set to 90% of rated engine speed de la puissance obtenue en M. commande du régulateur réglée sur 90% du régime nominal | 81.54 | 1887 | 943 | 413 | 26 | 268
Q. 60% of power obtained in M. with governor control set to 60% of rated engine speed de la puissance obtenue en M. commande du régulateur réglée sur 60% du régime nominal | 121.5 | 1255 | 626 | 924 | 32.9 | 227
R. 40% of power obtained in M. with governor control set to 60% of rated engine speed de la puissance obtenue en M. commande du régulateur réglée sur 60% du régime nominal | 81.28 | 1257 | 627 | 617 | 22.8 | 236