## WebG2461_a_0
| Power Puissance kW | Engine speed Vitesse moteur min-1 | PTO speed Vitesse PDF min-1 | Torque Couple N.m | Hourly consumption Consommation horaire l/h | Specific consumption Consommation spécifique g/kWh | Make & model Marque & modèle
| 228.63 | 2099 | 1048 | 1040 | 61.9 | 229 | John Deere 8335R (4WD)
| 247.13 | 2004 | 1000 | 1178 | 66.2 | 226 | OECD approval number Numéro d'approbation OCDE
| 249.64 | 1949 | 973 | 1223 | 66.5 | 225 | 2/2 681
| 251.97 | 1899 | 948 | 1267 | 66.7 | 224
| 252.8 | 1849 | 923 | 1306 | 66.9 | 224
Maximum power Puissance maximale | 253.34 | 1800 | 899 | 1344 | 67.3 | 225
| 251.5 | 1749 | 873 | 1373 | 66.6 | 224
| 251.4 | 1699 | 848 | 1413 | 66.6 | 224
| 249.71 | 1649 | 823 | 1446 | 66.1 | 224
Maximum torque Couple maximal | 246.63 | 1601 | 799 | 1471 | 65.1 | 223
| 237.79 | 1551 | 775 | 1464 | 62.1 | 221
| 229.07 | 1500 | 749 | 1458 | 59.2 | 219
| 211.59 | 1400 | 699 | 1443 | 54.6 | 218
| 194.25 | 1300 | 649 | 1427 | 50.9 | 222
| 172.9 | 1200 | 599 | 1376 | 47 | 230
| 152.47 | 1100 | 549 | 1324 | 42.1 | 233
A. Nominal speed Régime nominal | 228.63 | 2099 | 1048 | 1040 | 61.9 | 229
B. 85% of torque obtained in A du couple obtenu en A | 199.68 | 2155 | 1076 | 885 | 55.1 | 233
C. 75% of torque defined in B du couple défini en B | 150.42 | 2164 | 1081 | 664 | 44.1 | 248
D. 50% of torque defined in B du couple défini en B | 100.69 | 2177 | 1086 | 442 | 33.2 | 279
E. 25% of torque defined in B du couple défini en B | 50.65 | 2186 | 1091 | 221 | 23.2 | 387
F. Unloaded A vide | 3.12 | 2196 | 1097 | 14 | 14.2 | 3862
G. Standard PTO speed Régime normalisé PDF | 247.13 | 2004 | 1000 | 1178 | 66.2 | 226
H. 85% of torque obtained in G du couple obtenu en G | 221.27 | 2110 | 1053 | 1001 | 60.1 | 230
I. 75% of torque defined in H du couple défini en H | 165.96 | 2110 | 1054 | 751 | 47 | 239
J. 50% of torque defined in H du couple défini en H | 110.64 | 2110 | 1053 | 501 | 34.2 | 262
K. 25% of torque defined in H du couple défini en H | 55.42 | 2110 | 1055 | 251 | 22.2 | 339
L. Unloaded A vide | 2.99 | 2110 | 1054 | 14 | 12.9 | 3655
M. Nominal speed Régime nominal | 228.63 | 2099 | 1048 | 1040 | 61.9 | 229
N. 80% of power obtained in M. de la puissance obtenue en M. | 182.89 | 2157 | 1077 | 810 | 51.4 | 238
O. 80% of power obtained in M. with governor control set to 90% of rated engine speed de la puissance obtenue en M. commande du régulateur réglée sur 90% du régime nominal | 183.22 | 1890 | 944 | 926 | 49.4 | 228
P. 40% of power obtained in M. with governor control set to 90% of rated engine speed de la puissance obtenue en M. commande du régulateur réglée sur 90% du régime nominal | 91.54 | 1890 | 944 | 463 | 27.5 | 254
Q. 60% of power obtained in M. with governor control set to 60% of rated engine speed de la puissance obtenue en M. commande du régulateur réglée sur 60% du régime nominal | 137.36 | 1260 | 629 | 1041 | 35.6 | 219
R. 40% of power obtained in M. with governor control set to 60% of rated engine speed de la puissance obtenue en M. commande du régulateur réglée sur 60% du régime nominal | 91.45 | 1260 | 629 | 693 | 24.6 | 228