## WebG2461_a_0
| Power Puissance kW | Engine speed Vitesse moteur min-1 | PTO speed Vitesse PDF min-1 | Torque Couple N.m | Hourly consumption Consommation horaire l/h | Specific consumption Consommation spécifique g/kWh | Make & model Marque & modèle
| 153.93 | 2100 | 1049 | 700 | 45.2 | 246 | John Deere 8235R (4WD)
| 161.97 | 2051 | 1024 | 754 | 46.4 | 240 | OECD approval number Numéro d'approbation OCDE
| 168.88 | 2003 | 1001 | 805 | 47.5 | 236 | 2/2 682
| 171.66 | 1951 | 975 | 840 | 47.8 | 234
| 174.95 | 1901 | 950 | 879 | 48.1 | 230
| 174.49 | 1851 | 924 | 900 | 47.6 | 229
| 174.68 | 1801 | 900 | 926 | 47.4 | 228
Maximum power Puissance maximale | 175.34 | 1751 | 874 | 956 | 47.4 | 227
| 174.91 | 1700 | 849 | 982 | 47.5 | 228
| 172.92 | 1651 | 824 | 1000 | 46.4 | 225
| 170.96 | 1601 | 799 | 1020 | 46.7 | 229
| 165.72 | 1550 | 774 | 1021 | 44.9 | 227
| 161.01 | 1500 | 749 | 1025 | 43.3 | 226
Maximum torque Couple maximal | 156.16 | 1452 | 725 | 1027 | 41.6 | 224
| 150.46 | 1400 | 699 | 1026 | 39.8 | 222
| 144.53 | 1350 | 675 | 1022 | 38.3 | 222
| 137.67 | 1300 | 649 | 1011 | 36.7 | 223
| 131.13 | 1250 | 624 | 1002 | 35.3 | 226
| 123.66 | 1200 | 599 | 984 | 33.8 | 229
| 115.4 | 1150 | 574 | 958 | 31.9 | 232
| 107.73 | 1100 | 549 | 935 | 30.4 | 236
| 100.74 | 1050 | 524 | 916 | 27.5 | 229
A. Nominal speed Régime nominal | 153.93 | 2100 | 1049 | 700 | 45.2 | 246
B. 85% of torque obtained in A du couple obtenu en A | 134.29 | 2155 | 1076 | 595 | 40.3 | 252
C. 75% of torque defined in B du couple défini en B | 101.24 | 2165 | 1082 | 447 | 31.7 | 263
D. 50% of torque defined in B du couple défini en B | 67.82 | 2174 | 1088 | 298 | 25.1 | 310
E. 25% of torque defined in B du couple défini en B | 34.05 | 2182 | 1090 | 149 | 19.4 | 478
F. Unloaded A vide | 4.35 | 2191 | 1094 | 19 | 16.5 | 3187
G. Standard PTO speed Régime normalisé PDF | 168.88 | 2003 | 1001 | 805 | 47.5 | 236
H. 85% of torque obtained in G du couple obtenu en G | 148.43 | 2071 | 1034 | 684 | 43.1 | 244
I. 75% of torque defined in H du couple défini en H | 112.08 | 2082 | 1040 | 514 | 33.9 | 254
J. 50% of torque defined in H du couple défini en H | 74.93 | 2093 | 1045 | 342 | 25.9 | 289
K. 25% of torque defined in H du couple défini en H | 37.72 | 2104 | 1050 | 171 | 17.5 | 390
L. Unloaded A vide | 4.04 | 2113 | 1055 | 18 | 13.7 | 2836
M. Nominal speed Régime nominal | 153.93 | 2100 | 1049 | 700 | 45.2 | 246
N. 80% of power obtained in M. de la puissance obtenue en M. | 123.37 | 2158 | 1078 | 546 | 37.7 | 256
O. 80% of power obtained in M. with governor control set to 90% of rated engine speed de la puissance obtenue en M. commande du régulateur réglée sur 90% du régime nominal | 123.71 | 1887 | 945 | 626 | 36.1 | 245
P. 40% of power obtained in M. with governor control set to 90% of rated engine speed de la puissance obtenue en M. commande du régulateur réglée sur 90% du régime nominal | 61.79 | 1892 | 946 | 312 | 21.7 | 295
Q. 60% of power obtained in M. with governor control set to 60% of rated engine speed de la puissance obtenue en M. commande du régulateur réglée sur 60% du régime nominal | 92.2 | 1253 | 625 | 703 | 24.4 | 222
R. 40% of power obtained in M. with governor control set to 60% of rated engine speed de la puissance obtenue en M. commande du régulateur réglée sur 60% du régime nominal | 61.52 | 1257 | 628 | 467 | 17.3 | 236