## WebG2461_a_0
| Power Puissance kW | Engine speed Vitesse moteur min-1 | PTO speed Vitesse PDF min-1 | Torque Couple N.m | Hourly consumption Consommation horaire l/h | Specific consumption Consommation spécifique g/kWh | Make & model Marque & modèle
| 172.87 | 2099 | 1048 | 786 | 49.7 | 241 | John Deere 8260R (4WD)
| 181.92 | 2049 | 1025 | 848 | 51.4 | 237 | OECD approval number Numéro d'approbation OCDE
| 188.59 | 2003 | 1000 | 899 | 52.4 | 233 | 2/2 684
| 192.09 | 1951 | 974 | 940 | 52.9 | 231
| 195.18 | 1901 | 950 | 980 | 53.2 | 229
| 195 | 1849 | 923 | 1007 | 52.9 | 228
| 195.08 | 1799 | 898 | 1035 | 52.6 | 226
Maximum power Puissance maximale | 195.94 | 1751 | 874 | 1069 | 52.8 | 226
| 195.65 | 1699 | 848 | 1100 | 53 | 227
| 193.86 | 1651 | 825 | 1121 | 52.4 | 227
| 190.93 | 1601 | 799 | 1139 | 51.7 | 227
| 185.28 | 1550 | 774 | 1141 | 49.9 | 226
Maximum torque Couple maximal | 179.43 | 1500 | 750 | 1142 | 48.3 | 226
| 173.01 | 1450 | 724 | 1139 | 46.3 | 225
| 166.64 | 1400 | 699 | 1137 | 44.5 | 224
| 159.62 | 1350 | 674 | 1129 | 42.6 | 224
| 151.67 | 1300 | 649 | 1114 | 40.7 | 225
| 144.54 | 1250 | 623 | 1104 | 39 | 226
| 136.67 | 1200 | 599 | 1088 | 37.4 | 229
| 128.01 | 1150 | 575 | 1063 | 35.4 | 232
| 120.51 | 1100 | 549 | 1046 | 33.9 | 236
| 113.01 | 1050 | 524 | 1028 | 30.9 | 229
A. Nominal speed Régime nominal | 172.87 | 2099 | 1048 | 786 | 49.7 | 241
B. 85% of torque obtained in A du couple obtenu en A | 150.52 | 2154 | 1073 | 667 | 44.9 | 251
C. 75% of torque defined in B du couple défini en B | 113.84 | 2164 | 1082 | 502 | 35.5 | 261
D. 50% of torque defined in B du couple défini en B | 76.03 | 2175 | 1084 | 334 | 27.1 | 299
E. 25% of torque defined in B du couple défini en B | 38.23 | 2185 | 1090 | 167 | 18.8 | 413
F. Unloaded A vide | 3.57 | 2192 | 1094 | 16 | 16.7 | 3930
G. Standard PTO speed Régime normalisé PDF | 188.59 | 2003 | 1000 | 899 | 52.4 | 233
H. 85% of torque obtained in G du couple obtenu en G | 165.42 | 2064 | 1031 | 765 | 47.4 | 240
I. 75% of torque defined in H du couple défini en H | 124.83 | 2077 | 1038 | 574 | 37.2 | 250
J. 50% of torque defined in H du couple défini en H | 83.51 | 2089 | 1041 | 382 | 28.3 | 285
K. 25% of torque defined in H du couple défini en H | 42.04 | 2100 | 1050 | 191 | 18.1 | 361
L. Unloaded A vide | 3.29 | 2110 | 1053 | 15 | 15.2 | 3881
M. Nominal speed Régime nominal | 172.87 | 2099 | 1048 | 786 | 49.7 | 241
N. 80% of power obtained in M. de la puissance obtenue en M. | 138.54 | 2157 | 1077 | 613 | 41.7 | 253
O. 80% of power obtained in M. with governor control set to 90% of rated engine speed de la puissance obtenue en M. commande du régulateur réglée sur 90% du régime nominal | 138.72 | 1890 | 944 | 701 | 39.7 | 240
P. 40% of power obtained in M. with governor control set to 90% of rated engine speed de la puissance obtenue en M. commande du régulateur réglée sur 90% du régime nominal | 69.15 | 1890 | 942 | 349 | 23.3 | 283
Q. 60% of power obtained in M. with governor control set to 60% of rated engine speed de la puissance obtenue en M. commande du régulateur réglée sur 60% du régime nominal | 103.78 | 1260 | 629 | 786 | 28 | 226
R. 40% of power obtained in M. with governor control set to 60% of rated engine speed de la puissance obtenue en M. commande du régulateur réglée sur 60% du régime nominal | 69.3 | 1260 | 629 | 525 | 19.3 | 233