## WebG2461_a_0
| Power Puissance kW | Engine speed Vitesse moteur min-1 | PTO speed Vitesse PDF min-1 | Torque Couple N.m | Hourly consumption Consommation horaire l/h | Specific consumption Consommation spécifique g/kWh | Make & model Marque & modèle
| 220 | 2000 | 1110 | 1050 | 58.05 | 223 | CASE IH Magnum 340 (4WD)
| 227.56 | 1951 | 1080 | 1114 | 59.5 | 221 | OECD approval number Numéro d'approbation OCDE
| 232.86 | 1902 | 1054 | 1169 | 60.2 | 218 | 2/2 688
| 241.38 | 1850 | 1026 | 1246 | 61.8 | 216
| 247.16 | 1804 | 1000 | 1309 | 62.8 | 214
| 248.08 | 1800 | 999 | 1316 | 62.9 | 214
| 248.18 | 1750 | 970 | 1354 | 63.1 | 215
| 250.51 | 1701 | 943 | 1406 | 63.9 | 215
Maximum power Puissance maximale | 251.58 | 1650 | 915 | 1456 | 63.4 | 213
| 249.11 | 1600 | 887 | 1487 | 62.6 | 212
| 243.81 | 1551 | 859 | 1501 | 61 | 211
Maximum torque Couple maximal | 240.28 | 1500 | 832 | 1530 | 60.9 | 214
| 232.02 | 1449 | 803 | 1529 | 58.5 | 213
| 223.95 | 1399 | 777 | 1529 | 55.3 | 209
| 210.25 | 1351 | 749 | 1486 | 53.1 | 213
| 200.24 | 1300 | 721 | 1471 | 50.7 | 214
| 187.74 | 1249 | 693 | 1435 | 48.4 | 218
| 177.49 | 1200 | 666 | 1412 | 46.3 | 220
| 164.88 | 1151 | 637 | 1368 | 43.9 | 225
| 146.74 | 1100 | 609 | 1274 | 39.3 | 226
| 133.8 | 1050 | 581 | 1217 | 36.1 | 228
| 103.78 | 1000 | 555 | 991 | 28.9 | 236
A. Nominal speed Régime nominal | 220 | 2000 | 1110 | 1050 | 58.05 | 223
B. 85% of torque obtained in A du couple obtenu en A | 195.67 | 2088 | 1160 | 895 | 52.9 | 228
C. 75% of torque defined in B du couple défini en B | 148.77 | 2118 | 1176 | 671 | 42.9 | 244
D. 50% of torque defined in B du couple défini en B | 100.53 | 2152 | 1194 | 446 | 31.3 | 263
E. 25% of torque defined in B du couple défini en B | 51.07 | 2183 | 1211 | 223 | 21.1 | 348
F. Unloaded A vide | 3.31 | 2214 | 1228 | 14 | 11.4 | 2900
G. Standard PTO speed Régime normalisé PDF | 247.16 | 1804 | 1000 | 1309 | 62.8 | 214
H. 85% of torque obtained in G du couple obtenu en G | 227.79 | 1955 | 1084 | 1113 | 59.1 | 219
I. 75% of torque defined in H du couple défini en H | 182.51 | 2087 | 1157 | 835 | 50.1 | 232
J. 50% of torque defined in H du couple défini en H | 122.3 | 2101 | 1164 | 556 | 35.6 | 246
K. 25% of torque defined in H du couple défini en H | 61.46 | 2112 | 1170 | 278 | 22.4 | 308
L. Unloaded A vide | 3.01 | 2125 | 1178 | 14 | 10.5 | 2958
M. Nominal speed Régime nominal | 220 | 2000 | 1110 | 1050 | 58.05 | 223
N. 80% of power obtained in M. de la puissance obtenue en M. | 176 | 2101 | 1165 | 800 | 48.6 | 233
O. 80% of power obtained in M. with governor control set to 90% of rated engine speed de la puissance obtenue en M. commande du régulateur réglée sur 90% du régime nominal | 175.67 | 1790 | 993 | 937 | 45.4 | 218
P. 40% of power obtained in M. with governor control set to 90% of rated engine speed de la puissance obtenue en M. commande du régulateur réglée sur 90% du régime nominal | 88.23 | 1800 | 999 | 468 | 25.4 | 243
Q. 60% of power obtained in M. with governor control set to 60% of rated engine speed de la puissance obtenue en M. commande du régulateur réglée sur 60% du régime nominal | 132.13 | 1206 | 670 | 1046 | 34.7 | 222
R. 40% of power obtained in M. with governor control set to 60% of rated engine speed de la puissance obtenue en M. commande du régulateur réglée sur 60% du régime nominal | 88.13 | 1199 | 666 | 702 | 24.3 | 233