## WebG2461_a_0
| Power Puissance kW | Engine speed Vitesse moteur min-1 | PTO speed Vitesse PDF min-1 | Torque Couple N.m | Hourly consumption Consommation horaire l/h | Specific consumption Consommation spécifique g/kWh | Make & model Marque & modèle
| 218.96 | 2000 | 1109 | 1045 | 58.27 | 225 | NEW HOLLAND T8.390 (4WD)
| 228.75 | 1949 | 1082 | 1121 | 59.97 | 221 | OECD approval number Numéro d'approbation OCDE
| 237.5 | 1901 | 1056 | 1193 | 61.62 | 219 | 2/2 689
| 242.93 | 1850 | 1027 | 1254 | 62.39 | 217
Maximum power Puissance maximale | 247.87 | 1803 | 1000 | 1313 | 63.21 | 215
| 247.15 | 1751 | 973 | 1348 | 62.99 | 215
| 246.89 | 1701 | 944 | 1386 | 62.79 | 215
| 246.96 | 1650 | 914 | 1429 | 63.26 | 216
| 245.23 | 1599 | 888 | 1464 | 62.38 | 215
| 241.44 | 1551 | 861 | 1486 | 61.23 | 214
| 235.79 | 1500 | 832 | 1501 | 60.86 | 218
Maximum torque Couple maximal | 229.85 | 1450 | 803 | 1514 | 58.2 | 214
| 219.37 | 1400 | 776 | 1496 | 55.51 | 214
| 205.19 | 1351 | 748 | 1450 | 52.92 | 218
| 196.07 | 1300 | 720 | 1440 | 50.4 | 217
| 185.01 | 1250 | 692 | 1413 | 48.18 | 220
| 175.36 | 1202 | 664 | 1393 | 46.4 | 223
| 153.15 | 1150 | 636 | 1272 | 41.66 | 230
| 136.79 | 1100 | 609 | 1187 | 37.8 | 233
| 107.71 | 1050 | 580 | 980 | 31.13 | 236
| 96.99 | 1000 | 554 | 926 | 27.36 | 238
A. Nominal speed Régime nominal | 218.96 | 2000 | 1109 | 1045 | 58.27 | 225
B. 85% of torque obtained in A du couple obtenu en A | 194.67 | 2084 | 1159 | 892 | 53.6 | 232
C. 75% of torque defined in B du couple défini en B | 147.06 | 2115 | 1169 | 664 | 42.29 | 243
D. 50% of torque defined in B du couple défini en B | 100.02 | 2147 | 1192 | 445 | 31.01 | 262
E. 25% of torque defined in B du couple défini en B | 50.72 | 2184 | 1211 | 222 | 20.49 | 341
F. Unloaded A vide | 3.84 | 2216 | 1229 | 17 | 11.11 | 2445
G. Standard PTO speed Régime normalisé PDF | 247.87 | 1803 | 1000 | 1313 | 63.21 | 215
H. 85% of torque obtained in G du couple obtenu en G | 228.61 | 1956 | 1085 | 1116 | 59.83 | 221
I. 75% of torque defined in H du couple défini en H | 173.51 | 1980 | 1098 | 837 | 47.02 | 229
J. 50% of torque defined in H du couple défini en H | 116.62 | 1993 | 1107 | 559 | 33.55 | 243
K. 25% of torque defined in H du couple défini en H | 58.63 | 2004 | 1113 | 279 | 20.81 | 300
L. Unloaded A vide | 3.18 | 2019 | 1120 | 15 | 9.36 | 2484
M. Nominal speed Régime nominal | 218.96 | 2000 | 1109 | 1045 | 58.27 | 225
N. 80% of power obtained in M. de la puissance obtenue en M. | 175.21 | 2097 | 1162 | 798 | 49.28 | 237
O. 80% of power obtained in M. with governor control set to 90% of rated engine speed de la puissance obtenue en M. commande du régulateur réglée sur 90% du régime nominal | 175.42 | 1806 | 1002 | 928 | 45.94 | 221
P. 40% of power obtained in M. with governor control set to 90% of rated engine speed de la puissance obtenue en M. commande du régulateur réglée sur 90% du régime nominal | 87.23 | 1804 | 999 | 462 | 25.47 | 247
Q. 60% of power obtained in M. with governor control set to 60% of rated engine speed de la puissance obtenue en M. commande du régulateur réglée sur 60% du régime nominal | 130.85 | 1198 | 663 | 1043 | 34.65 | 224
R. 40% of power obtained in M. with governor control set to 60% of rated engine speed de la puissance obtenue en M. commande du régulateur réglée sur 60% du régime nominal | 87.26 | 1198 | 663 | 696 | 24.24 | 235