## WebG2461_a_0
| Power Puissance kW | Engine speed Vitesse moteur min-1 | PTO speed Vitesse PDF min-1 | Torque Couple N.m | Hourly consumption Consommation horaire l/h | Specific consumption Consommation spécifique g/kWh | Make & model Marque & modèle
| 139.829 | 2097.68 | 1031.06 | 636.21 | 41.0968 | 245.764 | Massey Ferguson 7624 (4 WD)
| 147.832 | 2049.37 | 1007.31 | 688.98 | 41.8808 | 236.895 | OECD approval number Numéro d'approbation OCDE
| 150.004 | 2033.53 | 999.525 | 704.404 | 42.2488 | 235.517 | 2/2 706
| 153.449 | 1999.63 | 982.861 | 732.829 | 42.8517 | 233.515
Maximum power Puissance maximale | 158.146 | 1949.68 | 958.31 | 774.859 | 43.7183 | 231.161
| 157.648 | 1899.03 | 933.414 | 792.893 | 43.3313 | 229.838
| 157.548 | 1848.87 | 908.759 | 813.699 | 42.8044 | 227.187
| 157.464 | 1796.32 | 882.928 | 836.776 | 42.2306 | 224.262
| 156.839 | 1750.21 | 860.265 | 855.729 | 41.8677 | 223.221
| 156.564 | 1698.68 | 834.937 | 880.108 | 41.7083 | 222.762
| 155.844 | 1654.06 | 813.004 | 900.408 | 40.9325 | 219.628
| 155.497 | 1600.83 | 786.84 | 927.574 | 41.0525 | 220.764
| 153.793 | 1545.67 | 759.731 | 949.712 | 40.243 | 218.808
| 153.076 | 1497.55 | 736.078 | 975.925 | 39.9796 | 218.394
Maximum torque Couple maximal | 148.793 | 1450.58 | 712.992 | 979.513 | 38.4872 | 216.294
| 143.635 | 1401.26 | 688.749 | 978.845 | 37.2121 | 216.637
| 137.818 | 1351.19 | 664.136 | 974.171 | 35.6712 | 216.433
| 131.744 | 1300.05 | 639.001 | 968.169 | 34.2972 | 217.69
| 126.822 | 1248.8 | 613.811 | 969.742 | 33.3144 | 219.658
| 121.565 | 1197.82 | 588.753 | 968.862 | 31.978 | 219.965
| 116.735 | 1151.52 | 565.996 | 967.791 | 31.0933 | 222.729
| 111.619 | 1106.1 | 543.671 | 963.642 | 29.9623 | 224.464
A. Nominal speed Régime nominal | 139.829 | 2097.68 | 1031.06 | 636.21 | 41.0968 | 245.764
B. 85% of torque obtained in A du couple obtenu en A | 119.56 | 2118.73 | 1041.4 | 538.196 | 35.5494 | 248.632
C. 75% of torque defined in B du couple défini en B | 89.9383 | 2130.89 | 1047.38 | 403.444 | 28.9328 | 269.002
D. 50% of torque defined in B du couple défini en B | 59.8889 | 2138.58 | 1051.16 | 266.898 | 21.628 | 301.982
E. 25% of torque defined in B du couple défini en B | 30.2854 | 2148.86 | 1056.21 | 134.585 | 15.014 | 414.547
F. Unloaded A vide | 0 | 2153.4 | 1058.44 | 0 | 8.9696 | /
G. Standard PTO speed Régime normalisé PDF | 150.004 | 2033.53 | 999.525 | 704.404 | 42.2488 | 235.517
H. 85% of torque obtained in G du couple obtenu en G | 129.414 | 2062.85 | 1013.93 | 598.619 | 37.2979 | 240.998
I. 75% of torque defined in H du couple défini en H | 97.3307 | 2069.81 | 1017.35 | 449.207 | 30.0512 | 258.179
J. 50% of torque defined in H du couple défini en H | 65.2737 | 2081.36 | 1023.04 | 299.476 | 22.2018 | 284.42
K. 25% of torque defined in H du couple défini en H | 32.9884 | 2088.01 | 1026.3 | 150.869 | 15.0499 | 381.49
L. Unloaded A vide | 0 | 2093.2 | 1028.85 | 0 | 8.4673 | /
M. Nominal speed Régime nominal | 139.829 | 2097.68 | 1031.06 | 636.21 | 41.0968 | 245.764
N. 80% of power obtained in M. de la puissance obtenue en M. | 112.007 | 2124.55 | 1044.26 | 503.249 | 33.7435 | 251.915
O. 80% of power obtained in M. with governor control set to 90% of rated engine speed de la puissance obtenue en M. commande du régulateur réglée sur 90% du régime nominal | 111.905 | 1892.54 | 930.222 | 564.783 | 31.6202 | 236.28
P. 40% of power obtained in M. with governor control set to 90% of rated engine speed de la puissance obtenue en M. commande du régulateur réglée sur 90% du régime nominal | 55.719 | 1885.35 | 926.69 | 282.315 | 18.4959 | 277.577
Q. 60% of power obtained in M. with governor control set to 60% of rated engine speed de la puissance obtenue en M. commande du régulateur réglée sur 60% du régime nominal | 84.0463 | 1261.29 | 619.951 | 635.571 | 21.8003 | 216.897
R. 40% of power obtained in M. with governor control set to 60% of rated engine speed de la puissance obtenue en M. commande du régulateur réglée sur 60% du régime nominal | 55.6704 | 1257.41 | 618.046 | 422.783 | 15.6909 | 235.686