## WebG2461_a_0
| Power Puissance kW | Engine speed Vitesse moteur min-1 | PTO speed Vitesse PDF min-1 | Torque Couple N.m | Hourly consumption Consommation horaire l/h | Specific consumption Consommation spécifique g/kWh | Make & model Marque & modèle
| 177.06 | 2100 | 1067 | 805.14 | 50.04 | 238 | Massey Ferguson 8660 (4WD)
| 196.98 | 2000 | 1016 | 940.5 | 53.69 | 229 | OECD approval number Numéro d'approbation OCDE
| 203 | 1968 | 1000 | 985.1 | 55.04 | 228 | 2/2 719
Maximum power Puissance maximale | 206.35 | 1950 | 991 | 1010.5 | 55.77 | 228
| 203.88 | 1900 | 966 | 1024.7 | 54.08 | 223
| 202.98 | 1800 | 915 | 1076.8 | 53.28 | 221
| 199.24 | 1700 | 864 | 1119.1 | 51.85 | 219
| 194.18 | 1600 | 813 | 1158.9 | 50.43 | 219
Maximum torque Couple maximal | 190.08 | 1500 | 762 | 1210.1 | 48.76 | 216
| 173.58 | 1400 | 711 | 1185 | 44.36 | 215
| 155.64 | 1300 | 661 | 1143.1 | 39.93 | 216
| 141 | 1202 | 611 | 1120.1 | 36.42 | 217
| 120.83 | 1100 | 559 | 1048.9 | 31.79 | 222
| 100.96 | 1000 | 508 | 964.15 | 26.78 | 223
| 82.96 | 900 | 457 | 880.12 | 22.53 | 229
A. Nominal speed Régime nominal | 177.06 | 2100 | 1067 | 805.14 | 50.04 | 238
B. 85% of torque obtained in A du couple obtenu en A | 151.81 | 2118 | 1077 | 684.3 | 43.92 | 244
C. 75% of torque defined in B du couple défini en B | 114.38 | 2128 | 1081 | 513.3 | 35.1 | 258
D. 50% of torque defined in B du couple défini en B | 76.57 | 2137 | 1086 | 342.2 | 26.33 | 290
E. 25% of torque defined in B du couple défini en B | 38.45 | 2146 | 1091 | 171.1 | 17.97 | 393
F. Unloaded A vide | 0 | 2153 | 1094 | 0 | 10.28 | -
G. Standard PTO speed Régime normalisé PDF | 203 | 1968 | 1000 | 985.1 | 55.04 | 228
H. 85% of torque obtained in G du couple obtenu en G | 176.3 | 2011 | 1022 | 837.3 | 48.88 | 233
I. 75% of torque defined in H du couple défini en H | 132.9 | 2020 | 1027 | 627.9 | 38.35 | 243
J. 50% of torque defined in H du couple défini en H | 88.9 | 2029 | 1031 | 418.6 | 28.02 | 265
K. 25% of torque defined in H du couple défini en H | 44.7 | 2037 | 1035 | 209.3 | 18.31 | 345
L. Unloaded A vide | 0 | 2045 | 1039 | 0 | 9.31 | -
M. Nominal speed Régime nominal | 177.06 | 2100 | 1067 | 805.14 | 50.04 | 238
N. 80% of power obtained in M. de la puissance obtenue en M. | 141.7 | 2121 | 1078 | 638 | 41.52 | 247
O. 80% of power obtained in M. with governor control set to 90% of rated engine speed de la puissance obtenue en M. commande du régulateur réglée sur 90% du régime nominal | 141.73 | 1891 | 961 | 715.7 | 39.2 | 233
P. 40% of power obtained in M. with governor control set to 90% of rated engine speed de la puissance obtenue en M. commande du régulateur réglée sur 90% du régime nominal | 70.89 | 1894 | 962 | 357.5 | 22.86 | 271
Q. 60% of power obtained in M. with governor control set to 60% of rated engine speed de la puissance obtenue en M. commande du régulateur réglée sur 60% du régime nominal | 106.24 | 1260 | 640 | 805.1 | 27.76 | 220
R. 40% of power obtained in M. with governor control set to 60% of rated engine speed de la puissance obtenue en M. commande du régulateur réglée sur 60% du régime nominal | 70.64 | 1256 | 638 | 537 | 19.43 | 232