## WebG2461_a_0
| Power Puissance kW | Engine speed Vitesse moteur min-1 | PTO speed Vitesse PDF min-1 | Torque Couple N.m | Hourly consumption Consommation horaire l/h | Specific consumption Consommation spécifique g/kWh | Make & model Marque & modèle
| 216.39 | 2100 | 1067 | 984.01 | 60.06 | 234 | Massey Ferguson 8680 (4WD)
| 237.93 | 2000 | 1016 | 1136.05 | 64.69 | 229 | OECD approval number Numéro d'approbation OCDE
| 242.76 | 1968 | 1000 | 1177.92 | 65.26 | 226 | 2/2 721
Maximum power Puissance maximale | 244.85 | 1950 | 991 | 1199.03 | 65.42 | 225
| 244.06 | 1900 | 966 | 1226.65 | 64.25 | 222
| 241.8 | 1800 | 915 | 1282.79 | 63.12 | 220
| 235.52 | 1700 | 864 | 1323.05 | 60.52 | 216
| 230.91 | 1600 | 813 | 1378.16 | 58.54 | 213
Maximum torque Couple maximal | 220.17 | 1500 | 762 | 1401.63 | 54.99 | 210
| 200.53 | 1400 | 711 | 1367.81 | 50.16 | 211
| 177.7 | 1300 | 661 | 1305.3 | 44.99 | 213
| 151.9 | 1200 | 610 | 1208.53 | 39.15 | 217
| 125 | 1100 | 559 | 1085.05 | 32.58 | 219
| 104.75 | 1000 | 508 | 1000.19 | 27.65 | 222
| 84.91 | 900 | 457 | 900.95 | 23.11 | 229
A. Nominal speed Régime nominal | 216.39 | 2100 | 1067 | 984.01 | 60.06 | 234
B. 85% of torque obtained in A du couple obtenu en A | 185.56 | 2119 | 1077 | 836.4 | 52.78 | 239
C. 75% of torque defined in B du couple défini en B | 139.74 | 2127 | 1081 | 627.3 | 41.13 | 248
D. 50% of torque defined in B du couple défini en B | 93.54 | 2136 | 1085 | 418.2 | 30.24 | 272
E. 25% of torque defined in B du couple défini en B | 46.96 | 2145 | 1090 | 209.1 | 19.57 | 351
F. Unloaded A vide | 0 | 2152 | 1094 | 0 | 10.11 | -
G. Standard PTO speed Régime normalisé PDF | 242.76 | 1968 | 1000 | 1177.92 | 65.26 | 226
H. 85% of torque obtained in G du couple obtenu en G | 207.89 | 1983 | 1008 | 1001.2 | 56.83 | 230
I. 75% of torque defined in H du couple défini en H | 156.58 | 1991 | 1012 | 750.9 | 43.55 | 234
J. 50% of torque defined in H du couple défini en H | 104.8 | 1999 | 1016 | 500.6 | 31.42 | 252
K. 25% of torque defined in H du couple défini en H | 52.61 | 2007 | 1020 | 250.3 | 19.59 | 314
L. Unloaded A vide | 0 | 2014 | 1024 | 0 | 8.92 | -
M. Nominal speed Régime nominal | 216.39 | 2100 | 1067 | 984.01 | 60.06 | 234
N. 80% of power obtained in M. de la puissance obtenue en M. | 173.21 | 2121 | 1078 | 779.99 | 49.74 | 242
O. 80% of power obtained in M. with governor control set to 90% of rated engine speed de la puissance obtenue en M. commande du régulateur réglée sur 90% du régime nominal | 173.16 | 1890 | 961 | 874.79 | 46.91 | 228
P. 40% of power obtained in M. with governor control set to 90% of rated engine speed de la puissance obtenue en M. commande du régulateur réglée sur 90% du régime nominal | 86.6 | 1893 | 962 | 436.9 | 26.44 | 257
Q. 60% of power obtained in M. with governor control set to 60% of rated engine speed de la puissance obtenue en M. commande du régulateur réglée sur 60% du régime nominal | 129.65 | 1258 | 639 | 984 | 33.57 | 218
R. 40% of power obtained in M. with governor control set to 60% of rated engine speed de la puissance obtenue en M. commande du régulateur réglée sur 60% du régime nominal | 86.93 | 1265 | 643 | 656.3 | 23.24 | 225