## WebG2461_a_0
| Power Puissance kW | Engine speed Vitesse moteur min-1 | PTO speed Vitesse PDF min-1 | Torque Couple N.m | Hourly consumption Consommation horaire l/h | Specific consumption Consommation spécifique g/kWh | Make & model Marque & modèle
| 95 | 2100 | 1069 | 432.3592 | 30.82 | 272 | DEUTZ-FAHR AGROTRON TTV 610 (4WD)
| 100.5 | 2000.49 | 1018.42 | 480.1472 | 31.33 | 261 | OECD approval number Numéro d'approbation OCDE
| 101.3 | 1964.89 | 1000.3 | 492.3 | 31.25 | 258 | 2/2 690
Maximum power Puissance maximale | 101.9 | 1950 | 993.07 | 498.9712 | 31.3 | 257
| 101.4 | 1900.01 | 967.27 | 509.964 | 30.91 | 255
| 97.6 | 1801.3 | 917.02 | 517.4208 | 29.77 | 255
| 91.4 | 1699.93 | 865.41 | 513.448 | 27.53 | 252
| 87.2 | 1600.69 | 814.89 | 520.2912 | 26.19 | 251
Maximum torque Couple maximal | 83 | 1500.41 | 763.84 | 528.58 | 24.49 | 247
| 76.9 | 1400.53 | 712.99 | 524.4616 | 22.58 | 246
| 69.8 | 1301.24 | 662.44 | 512.7096 | 20.11 | 241
| 63 | 1200.95 | 611.39 | 501.4048 | 18 | 239
| 55.2 | 1099.04 | 559.51 | 479.5752 | 15.64 | 237
| 47.5 | 1000.49 | 509.34 | 453.8248 | 13.66 | 241
A. Nominal speed Régime nominal | 95 | 2100 | 1069 | 432.3592 | 30.82 | 272
B. 85% of torque obtained in A du couple obtenu en A | 81.6 | 2119 | 1079 | 367.6296 | 27.84 | 286
C. 75% of torque defined in B du couple défini en B | 61.6 | 2136 | 1087 | 275.704 | 23.11 | 314
D. 50% of torque defined in B du couple défini en B | 41.6 | 2160 | 1100 | 183.7264 | 17.95 | 361
E. 25% of torque defined in B du couple défini en B | 21 | 2181 | 1110 | 91.8632 | 13.58 | 541
F. Unloaded A vide | - | 2198 | 1119 | 0 | 9.22 | -
G. Standard PTO speed Régime normalisé PDF | 101.3 | 1964.89 | 1000.3 | 492.3 | 31.25 | 258
H. 85% of torque obtained in G du couple obtenu en G | 85.9 | 1974 | 1005 | 415.8024 | 27.44 | 267
I. 75% of torque defined in H du couple défini en H | 65.1 | 1993 | 1015 | 311.8856 | 22.39 | 288
J. 50% of torque defined in H du couple défini en H | 43.8 | 2012 | 1024 | 207.9272 | 17.51 | 335
K. 25% of torque defined in H du couple défini en H | 22 | 2030 | 1033 | 103.7712 | 12.76 | 485
L. Unloaded A vide | - | 2054 | 1046 | 0 | 8.12 | -
M. Nominal speed Régime nominal | 95 | 2100 | 1069 | 432.3592 | 30.82 | 272
N. 80% of power obtained in M. de la puissance obtenue en M. | 63.2 | 2124 | 1081 | 340.06 | 25.95 | 287
O. 80% of power obtained in M. with governor control set to 90% of rated engine speed de la puissance obtenue en M. commande du régulateur réglée sur 90% du régime nominal | 63.2 | 1891 | 963 | 384.1 | 24.53 | 270
P. 40% of power obtained in M. with governor control set to 90% of rated engine speed de la puissance obtenue en M. commande du régulateur réglée sur 90% du régime nominal | 31.6 | 1890 | 962 | 191.8 | 15.28 | 337
Q. 60% of power obtained in M. with governor control set to 60% of rated engine speed de la puissance obtenue en M. commande du régulateur réglée sur 60% du régime nominal | 47.4 | 1260 | 641 | 431.9 | 17.03 | 250
R. 40% of power obtained in M. with governor control set to 60% of rated engine speed de la puissance obtenue en M. commande du régulateur réglée sur 60% du régime nominal | 31.6 | 1262 | 642 | 288.1 | 12.44 | 274