## WebG2461_a_0
| Power Puissance kW | Engine speed Vitesse moteur min-1 | PTO speed Vitesse PDF min-1 | Torque Couple N.m | Hourly consumption Consommation horaire l/h | Specific consumption Consommation spécifique g/kWh | Make & model Marque & modèle
| 90.7295 | 2100 | 1109.3502 | 412.5726 | 25.6647 | 236 | New Holland T6.160 (4 WD)
| 93.4899 | 2000 | 1056.524 | 446.3814 | 25.8802 | 231 | OECD approval number Numéro d'approbation OCDE
| 94.9116 | 1900 | 1003.6978 | 477.0206 | 25.8683 | 228 | 2/2 694
| 95.1903 | 1893 | 1000 | 480.1902 | 25.7485 | 226
Maximum power Puissance maximale | 96.4017 | 1800.243 | 951 | 511.3576 | 25.7725 | 223.2327
| 94.1371 | 1700 | 898.0454 | 528.7903 | 24.8743 | 221
| 90.8124 | 1600 | 845.2192 | 541.9968 | 23.7964 | 219
Maximum torque Couple maximal | 86.2154 | 1500 | 792.393 | 548.8642 | 22.5868 | 219
| 78.4541 | 1400 | 739.5668 | 535.1294 | 20.5629 | 219
| 71.1242 | 1300 | 686.7406 | 522.4511 | 18.6228 | 218
| 63.5289 | 1200 | 633.9144 | 505.5468 | 16.6108 | 218
| 55.6182 | 1100 | 581.0882 | 482.8315 | 14.5988 | 219
| 48.4045 | 1000 | 528.262 | 462.2293 | 12.9102 | 223
| 43.9624 | 900 | 475.4358 | 466.4554 | 12.2754 | 233
A. Nominal speed Régime nominal | 90.7295 | 2100 | 1109.3502 | 412.5726 | 25.6647 | 236
B. 85% of torque obtained in A du couple obtenu en A | 78.7613 | 2140.983 | 1131 | 351.2942 | 23.1257 | 245
C. 75% of torque defined in B du couple défini en B | 59.8322 | 2167.485 | 1145 | 263.6027 | 18.7305 | 261
D. 50% of torque defined in B du couple défini en B | 40.3117 | 2188.308 | 1156 | 175.9113 | 14.5629 | 302
E. 25% of torque defined in B du couple défini en B | 20.2865 | 2209.131 | 1167 | 87.6915 | 9.9401 | 409
F. Unloaded A vide | - | 2226.168 | 1176 | - | 6.7904 | 0
G. Standard PTO speed Régime normalisé PDF | 95.1903 | 1893 | 1000 | 480.1902 | 25.7485 | 226
H. 85% of torque obtained in G du couple obtenu en G | 81.3531 | 1902.465 | 1005 | 408.3465 | 22.2635 | 229
I. 75% of torque defined in H du couple défini en H | 61.8307 | 1927.074 | 1018 | 306.392 | 17.7365 | 240
J. 50% of torque defined in H du couple défini en H | 41.8234 | 1953.576 | 1032 | 204.4374 | 13.3892 | 268
K. 25% of torque defined in H du couple défini en H | 21.1204 | 1978.185 | 1045 | 101.9546 | 8.9701 | 355
L. Unloaded A vide | - | 1999.008 | 1056 | - | 5.4731 | 0
M. Nominal speed Régime nominal | 90.7295 | 2100 | 1109.3502 | 412.5726 | 25.6647 | 236
N. 80% of power obtained in M. de la puissance obtenue en M. | 72.4476 | 2150.448 | 1136 | 321.7116 | 21.5689 | 248
O. 80% of power obtained in M. with governor control set to 90% of rated engine speed de la puissance obtenue en M. commande du régulateur réglée sur 90% du régime nominal | 72.5302 | 1889.214 | 998 | 366.6138 | 20.1557 | 232
P. 40% of power obtained in M. with governor control set to 90% of rated engine speed de la puissance obtenue en M. commande du régulateur réglée sur 90% du régime nominal | 36.2651 | 1889.214 | 998 | 183.3069 | 11.8443 | 273
Q. 60% of power obtained in M. with governor control set to 60% of rated engine speed de la puissance obtenue en M. commande du régulateur réglée sur 60% du régime nominal | 54.4696 | 1260.738 | 666 | 412.5726 | 14.1796 | 217
R. 40% of power obtained in M. with governor control set to 60% of rated engine speed de la puissance obtenue en M. commande du régulateur réglée sur 60% du régime nominal | 36.1968 | 1260.738 | 666 | 274.168 | 9.976 | 230