## WebG2461_a_0
| Power Puissance kW | Engine speed Vitesse moteur min-1 | PTO speed Vitesse PDF min-1 | Torque Couple N.m | Hourly consumption Consommation horaire l/h | Specific consumption Consommation spécifique g/kWh | Make & model Marque & modèle
| 70.6368 | 2100 | 1091.4761 | 321.2058 | 21.6168 | 256 | CASE IH MAXXUM 110 (4 WD)
| 72.4983 | 2000 | 1039.501 | 346.1538 | 22.1078 | 250 | OECD approval number Numéro d'approbation OCDE
| 76.236 | 1924 | 1000 | 378.3784 | 21.9162 | 240 | 2/2 698
Maximum power Puissance maximale | 78.2786 | 1800 | 935.5509 | 415.2807 | 21.976 | 231
| 76.428 | 1700 | 883.5759 | 429.3139 | 21.6886 | 233
| 73.1514 | 1600 | 831.6008 | 436.5904 | 20.5868 | 231
Maximum torque Couple maximal | 71.4369 | 1500 | 779.6258 | 454.7817 | 19.6407 | 226
| 65.6839 | 1400 | 727.6507 | 448.0249 | 18 | 225
| 59.9308 | 1300 | 675.6757 | 440.2287 | 16.491 | 226
| 53.492 | 1200 | 623.7006 | 425.6757 | 15.018 | 231
| 47.5375 | 1100 | 571.7256 | 412.6819 | 13.4012 | 232
| 41.5287 | 1000 | 519.7505 | 396.5696 | 11.8802 | 235
| 37.7187 | 900 | 467.7755 | 400.2079 | 11.0898 | 242
A. Nominal speed Régime nominal | 70.6368 | 2100 | 1091.4761 | 321.2058 | 21.6168 | 256
B. 85% of torque obtained in A du couple obtenu en A | 61.2453 | 2143.336 | 1114 | 272.869 | 19.7126 | 269
C. 75% of torque defined in B du couple défini en B | 46.3345 | 2160.652 | 1123 | 204.7817 | 16.5868 | 299
D. 50% of torque defined in B du couple défini en B | 31.1767 | 2177.968 | 1132 | 136.6944 | 13.0419 | 349
E. 25% of torque defined in B du couple défini en B | 15.68 | 2199.132 | 1143 | 68.0873 | 9.5449 | 510
F. Unloaded A vide | 0 | 2214.524 | 1151 | 0 | 6.9341 | -
G. Standard PTO speed Régime normalisé PDF | 76.236 | 1924 | 1000 | 378.3784 | 21.9162 | 240
H. 85% of torque obtained in G du couple obtenu en G | 65.3401 | 1939.392 | 1008 | 321.7256 | 19.4611 | 249
I. 75% of torque defined in H du couple défini en H | 49.5618 | 1962.48 | 1020 | 241.1642 | 16.0719 | 271
J. 50% of torque defined in H du couple défini en H | 33.4695 | 1983.644 | 1031 | 161.1227 | 12.4072 | 309
K. 25% of torque defined in H du couple défini en H | 17.0061 | 2002.884 | 1041 | 81.0811 | 8.7904 | 433
L. Unloaded A vide | 0 | 2022.124 | 1051 | 0 | 5.7844 | -
M. Nominal speed Régime nominal | 70.6368 | 2100 | 1091.4761 | 321.2058 | 21.6168 | 256
N. 80% of power obtained in M. de la puissance obtenue en M. | 56.6144 | 2149.108 | 1117 | 251.5593 | 18.9461 | 280
O. 80% of power obtained in M. with governor control set to 90% of rated engine speed de la puissance obtenue en M. commande du régulateur réglée sur 90% du régime nominal | 56.3988 | 1887.444 | 981 | 285.343 | 17.2934 | 256
P. 40% of power obtained in M. with governor control set to 90% of rated engine speed de la puissance obtenue en M. commande du régulateur réglée sur 90% du régime nominal | 28.559 | 1887.444 | 981 | 144.4906 | 10.7186 | 313
Q. 60% of power obtained in M. with governor control set to 60% of rated engine speed de la puissance obtenue en M. commande du régulateur réglée sur 60% du régime nominal | 42.1837 | 1260.22 | 655 | 319.6466 | 12.0479 | 238
R. 40% of power obtained in M. with governor control set to 60% of rated engine speed de la puissance obtenue en M. commande du régulateur réglée sur 60% du régime nominal | 28.4402 | 1262.144 | 656 | 215.1767 | 8.6347 | 254