## WebG2461_a_0
| Power Puissance kW | Engine speed Vitesse moteur min-1 | PTO speed Vitesse PDF min-1 | Torque Couple N.m | Hourly consumption Consommation horaire l/h | Specific consumption Consommation spécifique g/kWh | Make & model Marque & modèle
| 70.6 | 2100 | 1091 | 321.21 | 21.62 | 256 | New Holland T6.120 (4 WD)
| 72.5 | 2000 | 1040 | 346.15 | 22.11 | 250 | OECD approval number Numéro d'approbation OCDE
| 76.2 | 1924 | 1000 | 378.38 | 21.92 | 240 | 2/2 699
Maximum power Puissance maximale | 78.3 | 1800 | 936 | 415.28 | 21.98 | 231
| 76.4 | 1700 | 884 | 429.31 | 21.69 | 233
| 73.2 | 1600 | 832 | 436.59 | 20.59 | 231
Maximum torque Couple maximal | 71.4 | 1500 | 780 | 454.78 | 19.64 | 226
| 65.7 | 1400 | 728 | 448.02 | 18 | 225
| 59.9 | 1300 | 676 | 440.23 | 16.49 | 226
| 53.5 | 1200 | 624 | 425.68 | 15.02 | 231
| 47.5 | 1100 | 572 | 412.68 | 13.4 | 232
| 41.5 | 1000 | 520 | 396.57 | 11.88 | 235
| 37.7 | 900 | 468 | 400.21 | 11.09 | 242
A. Nominal speed Régime nominal | 70.6 | 2100 | 1091 | 321.2 | 21.62 | 256
B. 85% of torque obtained in A du couple obtenu en A | 61.2 | 2143 | 1114 | 272.9 | 19.71 | 269
C. 75% of torque defined in B du couple défini en B | 46.3 | 2161 | 1123 | 204.8 | 16.59 | 299
D. 50% of torque defined in B du couple défini en B | 31.2 | 2178 | 1132 | 136.7 | 13.04 | 349
E. 25% of torque defined in B du couple défini en B | 15.7 | 2199 | 1143 | 68.1 | 9.54 | 510
F. Unloaded A vide | - | 2215 | 1151 | - | 6.93 | 0
G. Standard PTO speed Régime normalisé PDF | 76.2 | 1924 | 1000 | 378.4 | 21.92 | 240
H. 85% of torque obtained in G du couple obtenu en G | 65.3 | 1939 | 1008 | 321.7 | 19.46 | 249
I. 75% of torque defined in H du couple défini en H | 49.6 | 1962 | 1020 | 241.2 | 16.07 | 271
J. 50% of torque defined in H du couple défini en H | 33.5 | 1984 | 1031 | 161.1 | 12.41 | 309
K. 25% of torque defined in H du couple défini en H | 17 | 2003 | 1041 | 81.1 | 8.79 | 433
L. Unloaded A vide | - | 2022 | 1051 | - | 5.78 | 0
M. Nominal speed Régime nominal | 70.6 | 2100 | 1091 | 321.2 | 21.62 | 256
N. 80% of power obtained in M. de la puissance obtenue en M. | 56.6 | 2149 | 1117 | 251.6 | 18.95 | 280
O. 80% of power obtained in M. with governor control set to 90% of rated engine speed de la puissance obtenue en M. commande du régulateur réglée sur 90% du régime nominal | 56.4 | 1887 | 981 | 285.3 | 17.29 | 256
P. 40% of power obtained in M. with governor control set to 90% of rated engine speed de la puissance obtenue en M. commande du régulateur réglée sur 90% du régime nominal | 28.6 | 1887 | 981 | 144.5 | 10.72 | 313
Q. 60% of power obtained in M. with governor control set to 60% of rated engine speed de la puissance obtenue en M. commande du régulateur réglée sur 60% du régime nominal | 42.2 | 1260 | 655 | 319.6 | 12.05 | 238
R. 40% of power obtained in M. with governor control set to 60% of rated engine speed de la puissance obtenue en M. commande du régulateur réglée sur 60% du régime nominal | 28.4 | 1262 | 656 | 215.2 | 8.63 | 254