## WebG2461_a_0
| Power Puissance kW | Engine speed Vitesse moteur min-1 | PTO speed Vitesse PDF min-1 | Torque Couple N.m | Hourly consumption Consommation horaire l/h | Specific consumption Consommation spécifique g/kWh | Make & model Marque & modèle
| 80.6226 | 2100 | 1109.3502 | 366.6138 | 24.6228 | 255 | CASE IH MAXXUM 115 (4 WD)
| 83.7537 | 2000 | 1056.524 | 399.8943 | 24.9701 | 249 | OECD approval number Numéro d'approbation OCDE
| 84.0856 | 1900 | 1003.6978 | 422.6096 | 24.479 | 243 | 2/2 700
| 84.09 | 1893 | 1000 | 424.1944 | 24.1916 | 240
Maximum power Puissance maximale | 84.3401 | 1800 | 950.8716 | 447.4379 | 23.8563 | 236
| 81.8175 | 1700 | 898.0454 | 459.588 | 22.9461 | 234
| 78.2439 | 1600 | 845.2192 | 466.9836 | 21.7126 | 232
Maximum torque Couple maximal | 73.7685 | 1500 | 792.393 | 469.6249 | 20.4072 | 231
| 67.9212 | 1400 | 739.5668 | 463.2858 | 18.8383 | 231
| 62.3506 | 1300 | 686.7406 | 458.0032 | 17.1737 | 230
| 56.8905 | 1200 | 633.9144 | 452.7205 | 15.6287 | 230
| 50.6892 | 1100 | 581.0882 | 440.0423 | 13.988 | 230
| 44.4215 | 1000 | 528.262 | 424.1944 | 12.4671 | 235
| 39.8798 | 900 | 475.4358 | 423.1379 | 11.1976 | 234
A. Nominal speed Régime nominal | 80.6226 | 2100 | 1109.3502 | 366.6138 | 24.6228 | 255
B. 85% of torque obtained in A du couple obtenu en A | 73.0295 | 2237.526 | 1182 | 311.6746 | 23.7964 | 272
C. 75% of torque defined in B du couple défini en B | 55.2979 | 2256.456 | 1192 | 234.0201 | 19.9042 | 301
D. 50% of torque defined in B du couple défini en B | 37.1017 | 2273.493 | 1201 | 155.8373 | 15.9281 | 359
E. 25% of torque defined in B du couple défini en B | 18.7687 | 2292.423 | 1211 | 78.1828 | 11.9401 | 533
F. Unloaded A vide | - | 2317.032 | 1224 | - | 8.9701 | -
G. Standard PTO speed Régime normalisé PDF | 84.09 | 1893 | 1000 | 424.1944 | 24.1916 | 240
H. 85% of torque obtained in G du couple obtenu en G | 72.5249 | 1919.502 | 1014 | 360.803 | 21.5928 | 249
I. 75% of torque defined in H du couple défini en H | 55.0105 | 1942.218 | 1026 | 270.4702 | 17.8443 | 271
J. 50% of torque defined in H du couple défini en H | 37.1751 | 1964.934 | 1038 | 180.6656 | 13.9401 | 313
K. 25% of torque defined in H du couple défini en H | 18.9124 | 1987.65 | 1050 | 90.8611 | 10.012 | 443
L. Unloaded A vide | - | 2012.259 | 1063 | - | 6.9341 | -
M. Nominal speed Régime nominal | 80.6226 | 2100 | 1109.3502 | 366.6138 | 24.6228 | 255
N. 80% of power obtained in M. de la puissance obtenue en M. | 64.5828 | 2245.098 | 1186 | 274.6962 | 21.9042 | 283
O. 80% of power obtained in M. with governor control set to 90% of rated engine speed de la puissance obtenue en M. commande du régulateur réglée sur 90% du régime nominal | 64.4429 | 1891.107 | 999 | 325.4094 | 19.7485 | 256
P. 40% of power obtained in M. with governor control set to 90% of rated engine speed de la puissance obtenue en M. commande du régulateur réglée sur 90% du régime nominal | 32.3982 | 1889.214 | 998 | 163.7612 | 12.5749 | 324
Q. 60% of power obtained in M. with governor control set to 60% of rated engine speed de la puissance obtenue en M. commande du régulateur réglée sur 60% du régime nominal | 48.5444 | 1262.631 | 667 | 367.1421 | 13.7485 | 237
R. 40% of power obtained in M. with governor control set to 60% of rated engine speed de la puissance obtenue en M. commande du régulateur réglée sur 60% du régime nominal | 32.5004 | 1260.738 | 666 | 246.1701 | 9.988 | 257