## WebG2461_a_0
| Power Puissance kW | Engine speed Vitesse moteur min-1 | PTO speed Vitesse PDF min-1 | Torque Couple N.m | Hourly consumption Consommation horaire l/h | Specific consumption Consommation spécifique g/kWh | Make & model Marque & modèle
| 91.8965 | 2100 | 1091.4761 | 417.8794 | 26.6467 | 242 | CASE IH MAXXUM 120 (4 WD)
| 94.705 | 2000 | 1039.501 | 452.183 | 26.8383 | 237 | OECD approval number Numéro d'approbation OCDE
| 95.0855 | 1924 | 1000 | 471.9335 | 26.6946 | 234 | 2/2 701
| 95.1404 | 1900 | 987.526 | 478.1705 | 26.5629 | 233
Maximum power Puissance maximale | 96.795 | 1800 | 935.5509 | 513.5135 | 26.5988 | 229
| 94.4709 | 1700 | 883.5759 | 530.6653 | 25.6168 | 226
| 90.8297 | 1600 | 831.6008 | 542.0998 | 24.5629 | 226
Maximum torque Couple maximal | 87.1939 | 1500 | 779.6258 | 555.0936 | 23.4251 | 224
| 79.3998 | 1400 | 727.6507 | 541.58 | 21.1737 | 223
| 72.1717 | 1300 | 675.6757 | 530.1455 | 19.2455 | 222
| 63.9422 | 1200 | 623.7006 | 508.8358 | 17.1138 | 224
| 54.5424 | 1100 | 571.7256 | 473.4927 | 14.8144 | 227
| 46.1006 | 1000 | 519.7505 | 440.2287 | 12.8024 | 232
| 41.1967 | 900 | 467.7755 | 437.1102 | 11.9641 | 243
A. Nominal speed Régime nominal | 91.8965 | 2100 | 1091.4761 | 417.8794 | 26.6467 | 242
B. 85% of torque obtained in A du couple obtenu en A | 79.4358 | 2133.716 | 1109 | 355.5094 | 23.976 | 252
C. 75% of torque defined in B du couple défini en B | 60.2215 | 2156.804 | 1121 | 266.632 | 19.497 | 270
D. 50% of torque defined in B du couple défini en B | 40.6242 | 2176.044 | 1131 | 178.2744 | 15.1377 | 311
E. 25% of torque defined in B du couple défini en B | 20.4499 | 2197.208 | 1142 | 88.8773 | 10.4551 | 428
F. Unloaded A vide | 0 | 2212.6 | 1150 | 0 | 6.8024 | -
G. Standard PTO speed Régime normalisé PDF | 95.0855 | 1924 | 1000 | 471.9335 | 26.6946 | 234
H. 85% of torque obtained in G du couple obtenu en G | 81.6521 | 1943.24 | 1010 | 401.2474 | 23.1497 | 237
I. 75% of torque defined in H du couple défini en H | 61.9667 | 1966.328 | 1022 | 300.9356 | 18.6228 | 251
J. 50% of torque defined in H du couple défini en H | 41.8366 | 1991.34 | 1035 | 200.6237 | 14.2275 | 284
K. 25% of torque defined in H du couple défini en H | 21.2705 | 2014.428 | 1047 | 100.8316 | 9.485 | 373
L. Unloaded A vide | 0 | 2031.744 | 1056 | 0 | 5.6647 | -
M. Nominal speed Régime nominal | 91.8965 | 2100 | 1091.4761 | 417.8794 | 26.6467 | 242
N. 80% of power obtained in M. de la puissance obtenue en M. | 73.4789 | 2139.488 | 1112 | 327.9626 | 22.5749 | 257
O. 80% of power obtained in M. with governor control set to 90% of rated engine speed de la puissance obtenue en M. commande du régulateur réglée sur 90% du régime nominal | 73.424 | 1889.368 | 982 | 371.1019 | 20.9341 | 238
P. 40% of power obtained in M. with governor control set to 90% of rated engine speed de la puissance obtenue en M. commande du régulateur réglée sur 90% du régime nominal | 36.8801 | 1887.444 | 981 | 186.5904 | 12.5749 | 285
Q. 60% of power obtained in M. with governor control set to 60% of rated engine speed de la puissance obtenue en M. commande du régulateur réglée sur 60% du régime nominal | 55.1475 | 1260.22 | 655 | 417.8794 | 14.9701 | 227
R. 40% of power obtained in M. with governor control set to 60% of rated engine speed de la puissance obtenue en M. commande du régulateur réglée sur 60% du régime nominal | 36.6837 | 1262.144 | 656 | 277.5468 | 10.6946 | 243