## WebG2461_a_0
| Power Puissance kW | Engine speed Vitesse moteur min-1 | PTO speed Vitesse PDF min-1 | Torque Couple N.m | Hourly consumption Consommation horaire l/h | Specific consumption Consommation spécifique g/kWh | Make & model Marque & modèle
| 113 | 2099.53 | 1031.96 | 513.8 | 33.2843 | 246 | Massey Ferguson 7619 (4 WD)
| 118.263 | 2054.28 | 1009.72 | 549.742 | 33.8364 | 239.247 | OECD approval number Numéro d'approbation OCDE
| 120.494 | 2032.54 | 999.038 | 565.318 | 34.2722 | 237.84 | 2/2 703
| 125.133 | 2002.23 | 984.141 | 596.8 | 34.6595 | 231.611
Maximum power Puissance maximale | 129.221 | 1945.31 | 956.161 | 633.414 | 35.4061 | 229.116
| 127.482 | 1903.01 | 935.372 | 639.676 | 34.9156 | 229.025
| 126.903 | 1848.87 | 908.761 | 655.075 | 34.2658 | 225.788
| 125.645 | 1788.2 | 878.94 | 670.966 | 33.6237 | 223.775
| 124.783 | 1749.5 | 859.916 | 681.101 | 33.1854 | 222.384
| 124.551 | 1699.1 | 835.144 | 700.01 | 32.6611 | 219.277
| 122.95 | 1651.74 | 811.867 | 710.892 | 32.2107 | 219.069
| 121.245 | 1598.6 | 785.746 | 724.262 | 31.5408 | 217.53
| 120.632 | 1545.96 | 759.871 | 745.136 | 31.5131 | 218.444
| 119.728 | 1497.33 | 735.97 | 763.568 | 31.1391 | 217.481
| 116.136 | 1450.74 | 713.072 | 764.311 | 30.0265 | 216.197
| 112.222 | 1401.37 | 688.802 | 764.714 | 29.0188 | 216.227
| 108.146 | 1350.68 | 663.886 | 764.591 | 28.1879 | 217.954
| 104.049 | 1299.75 | 638.855 | 764.37 | 27.0763 | 217.6
Maximum torque Couple maximal | 100.342 | 1249.98 | 614.389 | 766.169 | 26.2143 | 218.457
| 95.6235 | 1198.08 | 588.881 | 762.168 | 25.2786 | 221.054
| 91.9911 | 1151.31 | 565.891 | 763.003 | 24.4877 | 222.594
| 88.694 | 1106.65 | 543.941 | 765.643 | 23.7602 | 224.009
A. Nominal speed Régime nominal | 113 | 2099.53 | 1031.96 | 513.8 | 33.2843 | 246
B. 85% of torque obtained in A du couple obtenu en A | 97.4113 | 2117 | 1040 | 437.442 | 29.6966 | 254.922
C. 75% of torque defined in B du couple défini en B | 73.2422 | 2130.25 | 1047.06 | 328.324 | 23.3351 | 266.415
D. 50% of torque defined in B du couple défini en B | 48.8135 | 2140.99 | 1052.34 | 217.719 | 17.8073 | 305.049
E. 25% of torque defined in B du couple défini en B | 24.6798 | 2147.23 | 1055.41 | 109.758 | 12.4232 | 420.923
F. Unloaded A vide | 0 | 2155.5 | 1059.48 | 0 | 7.891 | /
G. Standard PTO speed Régime normalisé PDF | 120.494 | 2032.54 | 999.038 | 565.318 | 34.2722 | 237.84
H. 85% of torque obtained in G du couple obtenu en G | 103.225 | 2065.82 | 1015.4 | 477.24 | 30.5089 | 247.146
I. 75% of torque defined in H du couple défini en H | 77.4443 | 2070.64 | 1017.76 | 357.715 | 23.7381 | 256.311
J. 50% of torque defined in H du couple défini en H | 52.1893 | 2079.97 | 1022.35 | 239.605 | 18.2167 | 291.876
K. 25% of torque defined in H du couple défini en H | 26.1746 | 2090.87 | 1027.7 | 119.557 | 12.2793 | 392.288
L. Unloaded A vide | 0 | 2096.11 | 1030.28 | 12.8044 | 7.5222 | /
M. Nominal speed Régime nominal | 113 | 2099.53 | 1031.96 | 513.8 | 33.2843 | 246
N. 80% of power obtained in M. de la puissance obtenue en M. | 91.1929 | 2119 | 1041 | 411.547 | 27.5332 | 252.467
O. 80% of power obtained in M. with governor control set to 90% of rated engine speed de la puissance obtenue en M. commande du régulateur réglée sur 90% du régime nominal | 90.541 | 1885.91 | 926.966 | 458.347 | 25.3345 | 233.979
P. 40% of power obtained in M. with governor control set to 90% of rated engine speed de la puissance obtenue en M. commande du régulateur réglée sur 90% du régime nominal | 45.6507 | 1888.7 | 928.337 | 230.032 | 15.4877 | 283.694
Q. 60% of power obtained in M. with governor control set to 60% of rated engine speed de la puissance obtenue en M. commande du régulateur réglée sur 60% du régime nominal | 68.1419 | 1263.57 | 621.07 | 515.64 | 18.6744 | 229.162
R. 40% of power obtained in M. with governor control set to 60% of rated engine speed de la puissance obtenue en M. commande du régulateur réglée sur 60% du régime nominal | 45.3055 | 1256.98 | 617.835 | 344.185 | 13.0224 | 240.354