## WebG2461_a_0
| Power Puissance kW | Engine speed Vitesse moteur min-1 | PTO speed Vitesse PDF min-1 | Torque Couple N.m | Hourly consumption Consommation horaire l/h | Specific consumption Consommation spécifique g/kWh | Make & model Marque & modèle
| 121 | 2100.42 | 1032.4 | 550 | 35.174 | 243.351 | Massey Ferguson 7620 (4 WD)
| 125.2 | 2053 | 1010.27 | 583.5 | 36.0168 | 238.603 | OECD approval number Numéro d'approbation OCDE
| 126.087 | 2031.47 | 998.513 | 592.696 | 36.2919 | 240.685 | 2/2 704
| 130.485 | 1995.22 | 980.694 | 624.512 | 36.9226 | 236.615
Maximum power Puissance maximale | 136.619 | 1951.18 | 959.045 | 667.938 | 37.6263 | 230.298
| 135.282 | 1901.15 | 934.454 | 679.459 | 37.0259 | 228.863
| 134.701 | 1848.82 | 908.736 | 695.945 | 36.3416 | 225.603
| 133.563 | 1788.25 | 878.963 | 713.227 | 35.7317 | 223.707
| 132.78 | 1750.21 | 860.267 | 724.64 | 35.1048 | 221.077
| 130.73 | 1698.04 | 834.623 | 735.188 | 34.5426 | 220.948
| 129.413 | 1652.24 | 812.109 | 748.056 | 34.0036 | 219.713
| 128.25 | 1598.58 | 785.734 | 766.021 | 33.2745 | 216.952
| 126.752 | 1546.71 | 760.239 | 783.367 | 32.895 | 217.013
| 125.121 | 1497.12 | 735.864 | 798.643 | 32.6395 | 218.134
Maximum torque Couple maximal | 123.3 | 1450.38 | 712.894 | 812 | 31.6348 | 214.203
| 118.12 | 1399.73 | 687.996 | 809.3 | 30.6496 | 216.976
| 114.473 | 1351.01 | 664.052 | 809.098 | 29.8314 | 217.912
| 110.4 | 1300.3 | 639.123 | 811 | 29.1593 | 220.105
| 106.441 | 1251.6 | 615.186 | 811.5 | 27.8203 | 218.556
| 101.044 | 1198.47 | 589.072 | 805.633 | 26.7097 | 221.038
| 97.4837 | 1151.54 | 566.004 | 808.4 | 25.6872 | 220.341
| 93.8997 | 1106.63 | 543.931 | 809.919 | 25.4154 | 226.33
A. Nominal speed Régime nominal | 121 | 2100.42 | 1032.4 | 550 | 35.174 | 243.351
B. 85% of torque obtained in A du couple obtenu en A | 103.425 | 2107.11 | 1035.69 | 466.242 | 31.1113 | 251.536
C. 75% of torque defined in B du couple défini en B | 77.8321 | 2119.58 | 1041.82 | 349.454 | 24.1541 | 259.503
D. 50% of torque defined in B du couple défini en B | 52.0771 | 2130.11 | 1046.99 | 233.283 | 18.1543 | 291.503
E. 25% of torque defined in B du couple défini en B | 25.9091 | 2138.7 | 1051.22 | 115.674 | 12.6548 | 408.428
F. Unloaded A vide | / | 2143.24 | 1053.45 | / | 7.7175 | /
G. Standard PTO speed Régime normalisé PDF | 126.087 | 2031.47 | 998.513 | 592.696 | 36.2919 | 240.685
H. 85% of torque obtained in G du couple obtenu en G | 109.146 | 2064.21 | 1014.6 | 503.711 | 31.7891 | 243.545
I. 75% of torque defined in H du couple défini en H | 81.9463 | 2071.22 | 1018.05 | 377.81 | 24.9585 | 254.683
J. 50% of torque defined in H du couple défini en H | 55.035 | 2084.12 | 1024.39 | 252.361 | 18.6335 | 283.117
K. 25% of torque defined in H du couple défini en H | 27.2598 | 2087.02 | 1025.81 | 124.712 | 12.4686 | 382.478
L. Unloaded A vide | / | 2096.46 | 1030.46 | / | 7.5337 | /
M. Nominal speed Régime nominal | 121 | 2100.42 | 1032.4 | 550 | 35.174 | 243.351
N. 80% of power obtained in M. de la puissance obtenue en M. | 96.4 | 2118 | 1041 | 434.291 | 29.2404 | 253.223
O. 80% of power obtained in M. with governor control set to 90% of rated engine speed de la puissance obtenue en M. commande du régulateur réglée sur 90% du régime nominal | 96.6334 | 1887.22 | 927.61 | 488.962 | 27.511 | 238.062
P. 40% of power obtained in M. with governor control set to 90% of rated engine speed de la puissance obtenue en M. commande du régulateur réglée sur 90% du régime nominal | 48.2547 | 1884.93 | 926.484 | 244.601 | 15.6273 | 270.803
Q. 60% of power obtained in M. with governor control set to 60% of rated engine speed de la puissance obtenue en M. commande du régulateur réglée sur 60% du régime nominal | 72.6348 | 1257.72 | 618.196 | 548.11 | 19.8264 | 228.249
R. 40% of power obtained in M. with governor control set to 60% of rated engine speed de la puissance obtenue en M. commande du régulateur réglée sur 60% du régime nominal | 48.5861 | 1264.69 | 621.624 | 366.858 | 13.6687 | 235.248