## WebG2461_a_0
| Power Puissance kW | Engine speed Vitesse moteur min-1 | PTO speed Vitesse PDF min-1 | Torque Couple N.m | Hourly consumption Consommation horaire l/h | Specific consumption Consommation spécifique g/kWh | Make & model Marque & modèle
| 131.821 | 2101.94 | 1033.15 | 598.874 | 38.6628 | 245.255 | Massey Ferguson 7622 (4 WD)
| 137.78 | 2050.42 | 1007.82 | 641.637 | 39.57 | 240 | OECD approval number Numéro d'approbation OCDE
| 139.815 | 2033.79 | 999.649 | 656.476 | 39.7949 | 238.005 | 2/2 705
| 143.483 | 1999.03 | 982.565 | 685.412 | 40.17 | 234
Maximum power Puissance maximale | 150.896 | 1946.07 | 956.534 | 740.359 | 40.906 | 226.684
| 148.308 | 1899.88 | 933.831 | 745.436 | 40.3593 | 227.556
| 148.077 | 1848.79 | 908.72 | 764.841 | 39.9056 | 225.35
| 147.585 | 1798.41 | 883.957 | 783.657 | 39.1512 | 221.825
| 145.547 | 1748.75 | 859.546 | 794.78 | 38.2132 | 219.544
| 145.093 | 1698.37 | 834.787 | 815.719 | 37.7773 | 217.719
| 143.151 | 1649.5 | 810.763 | 828.425 | 36.927 | 215.705
| 140.473 | 1599.81 | 786.341 | 838.427 | 36.6707 | 218.291
| 138.951 | 1548.48 | 761.11 | 856.894 | 36.0282 | 216.816
| 137.422 | 1499.61 | 737.091 | 875.331 | 35.4209 | 215.533
| 132.632 | 1450.4 | 712.902 | 873.237 | 34.2148 | 215.713
| 127.749 | 1397.91 | 687.102 | 872.765 | 33.1779 | 217.171
| 123.736 | 1350.92 | 664.004 | 874.932 | 31.7814 | 214.777
| 119.439 | 1300.05 | 639.004 | 877.326 | 31.0671 | 217.502
Maximum torque Couple maximal | 115.224 | 1249.47 | 614.14 | 880.187 | 29.9665 | 217.472
| 110.156 | 1198.24 | 588.961 | 877.882 | 28.9378 | 219.668
| 106.1 | 1151.77 | 566.118 | 879.3 | 28.1 | 220.503
| 98.4219 | 1104.67 | 542.97 | 850.804 | 26.1787 | 222.417
A. Nominal speed Régime nominal | 131.821 | 2101.94 | 1033.15 | 598.874 | 38.6628 | 245.255
B. 85% of torque obtained in A du couple obtenu en A | 112.952 | 2120.61 | 1042.32 | 508.631 | 33.2472 | 246.135
C. 75% of torque defined in B du couple défini en B | 85.3805 | 2137.94 | 1050.84 | 381.36 | 26.7457 | 261.942
D. 50% of torque defined in B du couple défini en B | 57.3 | 2144.2 | 1053.92 | 255.2 | 19.6784 | 287
E. 25% of torque defined in B du couple défini en B | 28.656 | 2147.42 | 1055.5 | 127.332 | 13.3641 | 389.974
F. Unloaded A vide | 0 | 2156.07 | 1059.75 | 0 | 7.8891 | 0
G. Standard PTO speed Régime normalisé PDF | 139.815 | 2033.79 | 999.649 | 656.476 | 39.7949 | 238.005
H. 85% of torque obtained in G du couple obtenu en G | 120.11 | 2055.91 | 1010.53 | 557.941 | 34.2677 | 238.569
I. 75% of torque defined in H du couple défini en H | 90.202 | 2062.58 | 1013.8 | 418.254 | 26.6337 | 246.902
J. 50% of torque defined in H du couple défini en H | 60.5786 | 2070.7 | 1017.79 | 279.379 | 19.6757 | 271.594
K. 25% of torque defined in H du couple défini en H | 30.4879 | 2079.44 | 1022.09 | 140.211 | 12.9875 | 356.211
L. Unloaded A vide | 0 | 2084.47 | 1024.56 | 0 | 7.4272 | 0
M. Nominal speed Régime nominal | 131.821 | 2101.94 | 1033.15 | 598.874 | 38.6628 | 245.255
N. 80% of power obtained in M. de la puissance obtenue en M. | 105.548 | 2123.17 | 1043.59 | 474.719 | 31.6402 | 250.668
O. 80% of power obtained in M. with governor control set to 90% of rated engine speed de la puissance obtenue en M. commande du régulateur réglée sur 90% du régime nominal | 105.584 | 1884.49 | 926.268 | 535.026 | 28.8155 | 228.212
P. 40% of power obtained in M. with governor control set to 90% of rated engine speed de la puissance obtenue en M. commande du régulateur réglée sur 90% du régime nominal | 52.6246 | 1890.16 | 929.053 | 266.578 | 16.7507 | 266.167
Q. 60% of power obtained in M. with governor control set to 60% of rated engine speed de la puissance obtenue en M. commande du régulateur réglée sur 60% du régime nominal | 78.9555 | 1259.14 | 618.896 | 598.796 | 20.9478 | 221.854
R. 40% of power obtained in M. with governor control set to 60% of rated engine speed de la puissance obtenue en M. commande du régulateur réglée sur 60% du régime nominal | 52.7717 | 1264.41 | 621.483 | 398.553 | 14.5398 | 230.393