## WebG2461_a_0
| Power Puissance kW | Engine speed Vitesse moteur min-1 | PTO speed Vitesse PDF min-1 | Torque Couple N.m | Hourly consumption Consommation horaire l/h | Specific consumption Consommation spécifique g/kWh | Make & model Marque & modèle
| 96.7703 | 2100 | 1109.3502 | 440.0423 | 28.5509 | 247 | New Holland T6.175 (4 WD)
| 99.575 | 2000 | 1056.524 | 475.4358 | 28.8982 | 242 | OECD approval number Numéro d'approbation OCDE
| 103.2537 | 1893 | 1000 | 520.8663 | 28.6946 | 232 | 2/2 708
Maximum power Puissance maximale | 103.7572 | 1800 | 950.8716 | 550.449 | 28.503 | 229
| 99.5916 | 1700 | 898.0454 | 559.4295 | 27.3772 | 230
| 95.238 | 1600 | 845.2192 | 568.4099 | 26.0359 | 229
Maximum torque Couple maximal | 90.5303 | 1500 | 792.393 | 576.3339 | 24.7066 | 228
| 84.2626 | 1400 | 739.5668 | 574.7491 | 22.7904 | 226
| 77.0932 | 1300 | 686.7406 | 566.2969 | 20.6707 | 224
| 70.1672 | 1200 | 633.9144 | 558.373 | 18.8263 | 224
| 62.7987 | 1100 | 581.0882 | 545.1664 | 16.994 | 226
| 53.8258 | 1000 | 528.262 | 513.9989 | 14.7066 | 229
| 48.1943 | 900 | 475.4358 | 511.3576 | 13.3413 | 231
A. Nominal speed Régime nominal | 96.7703 | 2100 | 1109.3502 | 440.0423 | 28.5509 | 247
B. 85% of torque obtained in A du couple obtenu en A | 82.8162 | 2114.481 | 1117 | 374.0095 | 25.4012 | 256
C. 75% of torque defined in B du couple défini en B | 62.7238 | 2135.304 | 1128 | 280.5071 | 20.7665 | 277
D. 50% of torque defined in B du couple défini en B | 42.1044 | 2156.127 | 1139 | 186.4765 | 16.6228 | 318
E. 25% of torque defined in B du couple défini en B | 21.3802 | 2171.271 | 1147 | 94.0306 | 11.4132 | 447
F. Unloaded A vide | - | 2193.987 | 1159 | - | 7.8323 | -
G. Standard PTO speed Régime normalisé PDF | 103.2537 | 1893 | 1000 | 520.8663 | 28.6946 | 232
H. 85% of torque obtained in G du couple obtenu en G | 88.7205 | 1913.823 | 1011 | 442.6836 | 25.4371 | 240
I. 75% of torque defined in H du couple défini en H | 67.4081 | 1940.325 | 1025 | 331.7485 | 20.982 | 260
J. 50% of torque defined in H du couple défini en H | 45.4572 | 1961.148 | 1036 | 221.3418 | 16.2395 | 299
K. 25% of torque defined in H du couple défini en H | 23.0027 | 1980.078 | 1046 | 110.935 | 11.2216 | 408
L. Unloaded A vide | - | 2006.58 | 1060 | - | 6.6826 | -
M. Nominal speed Régime nominal | 96.7703 | 2100 | 1109.3502 | 440.0423 | 28.5509 | 247
N. 80% of power obtained in M. de la puissance obtenue en M. | 77.6646 | 2123.946 | 1122 | 349.1812 | 24.024 | 258
O. 80% of power obtained in M. with governor control set to 90% of rated engine speed de la puissance obtenue en M. commande du régulateur réglée sur 90% du régime nominal | 77.8602 | 1889.214 | 998 | 393.5552 | 22.994 | 247
P. 40% of power obtained in M. with governor control set to 90% of rated engine speed de la puissance obtenue en M. commande du régulateur réglée sur 90% du régime nominal | 38.8778 | 1889.214 | 998 | 196.5135 | 14.2036 | 305
Q. 60% of power obtained in M. with governor control set to 60% of rated engine speed de la puissance obtenue en M. commande du régulateur réglée sur 60% du régime nominal | 58.0962 | 1260.738 | 666 | 440.0423 | 16.024 | 230
R. 40% of power obtained in M. with governor control set to 60% of rated engine speed de la puissance obtenue en M. commande du régulateur réglée sur 60% du régime nominal | 38.7773 | 1260.738 | 666 | 293.7137 | 11.5569 | 249