## WebG2461_a_0
| Power Puissance kW | Engine speed Vitesse moteur min-1 | PTO speed Vitesse PDF min-1 | Torque Couple N.m | Hourly consumption Consommation horaire l/h | Specific consumption Consommation spécifique g/kWh | Make & model Marque & modèle
| 81.1 | 2100 | 1109 | 368.73 | 25.17 | 259 | CASE IH MAXXUM 125 (4 WD)
| 83.6 | 2000 | 1057 | 399.4 | 25.11 | 251 | OECD approval number Numéro d'approbation OCDE
| 86.2 | 1893 | 1000 | 434.8 | 25.09 | 243 | 2/2 709
Maximum power Puissance maximale | 86.3 | 1800 | 951 | 458 | 24.57 | 238
| 84.4 | 1700 | 898 | 473.9 | 23.9 | 237
| 80.4 | 1600 | 845 | 479.7 | 22.93 | 238
Maximum torque Couple maximal | 77.7 | 1500 | 792 | 494.5 | 21.92 | 236
| 71.9 | 1400 | 740 | 490.2 | 20.19 | 235
| 65.8 | 1300 | 687 | 483.4 | 18.37 | 233
| 59.8 | 1200 | 634 | 476 | 16.46 | 230
| 53.3 | 1100 | 581 | 462.8 | 14.75 | 231
| 46.7 | 1000 | 528 | 445.9 | 12.99 | 232
| 42 | 900 | 475 | 445.9 | 11.88 | 236
A. Nominal speed Régime nominal | 81.1 | 2100 | 1109 | 368.7 | 25.17 | 259
B. 85% of torque obtained in A du couple obtenu en A | 69.7 | 2124 | 1122 | 313.3 | 22.91 | 275
C. 75% of torque defined in B du couple défini en B | 52.9 | 2145 | 1133 | 235.6 | 18.81 | 297
D. 50% of torque defined in B du couple défini en B | 35.7 | 2164 | 1143 | 157.4 | 14.89 | 348
E. 25% of torque defined in B du couple défini en B | 17.9 | 2185 | 1154 | 78.2 | 10.83 | 505
F. Unloaded A vide | 0 | 2202 | 1163 | 0 | 8.17 | -
G. Standard PTO speed Régime normalisé PDF | 86.2 | 1893 | 1000 | 434.8 | 25.09 | 243
H. 85% of torque obtained in G du couple obtenu en G | 74.3 | 1920 | 1014 | 369.8 | 22.56 | 253
I. 75% of torque defined in H du couple défini en H | 56.6 | 1946 | 1028 | 277.9 | 18.48 | 272
J. 50% of torque defined in H du couple défini en H | 38.1 | 1967 | 1039 | 184.9 | 14.26 | 313
K. 25% of torque defined in H du couple défini en H | 19.2 | 1991 | 1052 | 91.9 | 10.01 | 436
L. Unloaded A vide | - | 2010 | 1062 | - | 6.93 | -
M. Nominal speed Régime nominal | 81.1 | 2100 | 1109 | 368.7 | 25.17 | 259
N. 80% of power obtained in M. de la puissance obtenue en M. | 65 | 2133 | 1127 | 291.1 | 21.54 | 277
O. 80% of power obtained in M. with governor control set to 90% of rated engine speed de la puissance obtenue en M. commande du régulateur réglée sur 90% du régime nominal | 64.6 | 1887 | 997 | 327 | 20.11 | 260
P. 40% of power obtained in M. with governor control set to 90% of rated engine speed de la puissance obtenue en M. commande du régulateur réglée sur 90% du régime nominal | 32.6 | 1887 | 997 | 164.8 | 12.66 | 324
Q. 60% of power obtained in M. with governor control set to 60% of rated engine speed de la puissance obtenue en M. commande du régulateur réglée sur 60% du régime nominal | 48.8 | 1259 | 665 | 370.3 | 14 | 239
R. 40% of power obtained in M. with governor control set to 60% of rated engine speed de la puissance obtenue en M. commande du régulateur réglée sur 60% du régime nominal | 32.5 | 1259 | 665 | 246.2 | 10.11 | 260