## WebG2461_a_0
| Power Puissance kW | Engine speed Vitesse moteur min-1 | PTO speed Vitesse PDF min-1 | Torque Couple N.m | Hourly consumption Consommation horaire l/h | Specific consumption Consommation spécifique g/kWh | Make & model Marque & modèle
| 148.29 | 2000 | 1109 | 708 | 41.97 | 239 | NEW HOLLAND T8.275 (4WD)
| 172.74 | 1899 | 1054 | 868.6 | 46.23 | 226 | OECD approval number Numéro d'approbation OCDE
| 173.11 | 1849 | 1028 | 894 | 45.54 | 222 | 2/2 710
Maximum power Puissance maximale | 174.46 | 1803 | 1000 | 923.9 | 45.68 | 221
| 172.93 | 1749 | 969 | 944.1 | 44.99 | 219
| 170.88 | 1701 | 945 | 959.6 | 44.04 | 217
| 170.77 | 1650 | 914 | 988.3 | 43.69 | 216
| 172.48 | 1599 | 887 | 1030 | 43.9 | 215
| 170.88 | 1551 | 858 | 1052 | 43.22 | 213
| 167.07 | 1501 | 834 | 1063.3 | 42 | 212
Maximum torque Couple maximal | 162.75 | 1450 | 806 | 1071.8 | 40.86 | 212
| 157.01 | 1400 | 776 | 1071.3 | 39.05 | 210
| 150.3 | 1351 | 750 | 1062.3 | 37.66 | 211
| 142.65 | 1300 | 722 | 1047.8 | 35.9 | 212
| 122.26 | 1199 | 665 | 973.7 | 33.05 | 228
| 108.2 | 1100 | 610 | 939.3 | 29.81 | 232
| 90.75 | 1001 | 556 | 865.7 | 25.31 | 235
A. Nominal speed Régime nominal | 148.29 | 2000 | 1109 | 708 | 41.97 | 239
B. 85% of torque obtained in A du couple obtenu en A | 131.88 | 2094 | 1162 | 601.5 | 38.64 | 247
C. 75% of torque defined in B du couple défini en B | 99.77 | 2117 | 1174 | 450.2 | 31.18 | 263
D. 50% of torque defined in B du couple défini en B | 67.26 | 2146 | 1191 | 299.3 | 24.29 | 304
E. 25% of torque defined in B du couple défini en B | 34.19 | 2171 | 1202 | 150.4 | 16.64 | 410
F. Unloaded A vide | 1.79 | 2204 | 1221 | 7.8 | 10.63 | 5006
G. Standard PTO speed Régime normalisé PDF | 174.46 | 1803 | 1000 | 923.9 | 45.68 | 221
H. 85% of torque obtained in G du couple obtenu en G | 160.21 | 1948 | 1081 | 785.4 | 43.78 | 230
I. 75% of torque defined in H du couple défini en H | 121.55 | 1972 | 1093 | 588.6 | 35.39 | 245
J. 50% of torque defined in H du couple défini en H | 81.21 | 1980 | 1099 | 391.6 | 25.48 | 264
K. 25% of torque defined in H du couple défini en H | 40.72 | 1991 | 1105 | 195.3 | 16.95 | 351
L. Unloaded A vide | 1.49 | 2005 | 1114 | 7.1 | 8.84 | 4997
M. Nominal speed Régime nominal | 148.29 | 2000 | 1109 | 708 | 41.97 | 239
N. 80% of power obtained in M. de la puissance obtenue en M. | 118.68 | 2105 | 1169 | 538.5 | 35.56 | 253
O. 80% of power obtained in M. with governor control set to 90% of rated engine speed de la puissance obtenue en M. commande du régulateur réglée sur 90% du régime nominal | 118.45 | 1796 | 995 | 629.8 | 32.94 | 234
P. 40% of power obtained in M. with governor control set to 90% of rated engine speed de la puissance obtenue en M. commande du régulateur réglée sur 90% du régime nominal | 59.28 | 1802 | 999 | 314.2 | 19.56 | 278
Q. 60% of power obtained in M. with governor control set to 60% of rated engine speed de la puissance obtenue en M. commande du régulateur réglée sur 60% du régime nominal | 88.66 | 1193 | 662 | 709.7 | 24.91 | 237
R. 40% of power obtained in M. with governor control set to 60% of rated engine speed de la puissance obtenue en M. commande du régulateur réglée sur 60% du régime nominal | 59.32 | 1198 | 665 | 473 | 17.86 | 254