## WebG2461_a_0
| Power Puissance kW | Engine speed Vitesse moteur min-1 | PTO speed Vitesse PDF min-1 | Torque Couple N.m | Hourly consumption Consommation horaire l/h | Specific consumption Consommation spécifique g/kWh | Make & model Marque & modèle
| 164.04 | 2000 | 1110 | 783.2 | 45.52 | 234 | NEW HOLLAND T8.300 (4WD)
| 195.6 | 1901 | 1057 | 982.8 | 51.31 | 221 | OECD approval number Numéro d'approbation OCDE
| 200.41 | 1850 | 1026 | 1034.4 | 52.16 | 219 | 2/2 711
Maximum power Puissance maximale | 205.69 | 1800 | 998 | 1091.3 | 52.53 | 215
| 202.42 | 1749 | 972 | 1105.2 | 51.52 | 215
| 197.91 | 1701 | 942 | 1111.4 | 50.08 | 213
| 196.01 | 1599 | 889 | 1170.5 | 49.08 | 211
Maximum torque Couple maximal | 192.69 | 1551 | 860 | 1186.3 | 48.42 | 212
| 183.44 | 1500 | 834 | 1167.8 | 46.16 | 212
| 176.47 | 1450 | 804 | 1162.2 | 44.33 | 212
| 170.73 | 1399 | 777 | 1165.3 | 42.78 | 211
| 155.7 | 1300 | 722 | 1143.7 | 39.2 | 212
| 132.7 | 1200 | 665 | 1056.4 | 35.9 | 228
| 117.34 | 1100 | 612 | 1018.6 | 31.91 | 229
| 97.84 | 1001 | 556 | 933.3 | 27.42 | 236
A. Nominal speed Régime nominal | 164.04 | 2000 | 1110 | 783.2 | 45.52 | 234
B. 85% of torque obtained in A du couple obtenu en A | 145.56 | 2094 | 1159 | 663.8 | 42.29 | 245
C. 75% of torque defined in B du couple défini en B | 111.15 | 2125 | 1179 | 499.5 | 33.68 | 255
D. 50% of torque defined in B du couple défini en B | 74.57 | 2156 | 1195 | 330.3 | 24.51 | 277
E. 25% of torque defined in B du couple défini en B | 38.03 | 2185 | 1211 | 166.2 | 17.91 | 397
F. Unloaded A vide | 1.86 | 2215 | 1227 | 8 | 10.48 | 4740
G. Standard PTO speed Régime normalisé PDF | 205.69 | 1800 | 998 | 1091.3 | 52.53 | 215
H. 85% of torque obtained in G du couple obtenu en G | 187.84 | 1933 | 1074 | 928.2 | 49.23 | 221
I. 75% of torque defined in H du couple défini en H | 145.3 | 1995 | 1107 | 695.5 | 40.63 | 236
J. 50% of torque defined in H du couple défini en H | 96.9 | 1999 | 1110 | 463 | 29.47 | 256
K. 25% of torque defined in H du couple défini en H | 48.4 | 2004 | 1112 | 230.7 | 18.48 | 322
L. Unloaded A vide | 1.72 | 2009 | 1114 | 8.2 | 8.75 | 4298
M. Nominal speed Régime nominal | 164.04 | 2000 | 1110 | 783.2 | 45.52 | 234
N. 80% of power obtained in M. de la puissance obtenue en M. | 131.36 | 2117 | 1173 | 592.6 | 38.15 | 245
O. 80% of power obtained in M. with governor control set to 90% of rated engine speed de la puissance obtenue en M. commande du régulateur réglée sur 90% du régime nominal | 131.39 | 1795 | 998 | 699 | 35.39 | 227
P. 40% of power obtained in M. with governor control set to 90% of rated engine speed de la puissance obtenue en M. commande du régulateur réglée sur 90% du régime nominal | 65.92 | 1802 | 1001 | 349.3 | 20.53 | 263
Q. 60% of power obtained in M. with governor control set to 60% of rated engine speed de la puissance obtenue en M. commande du régulateur réglée sur 60% du régime nominal | 97.84 | 1193 | 661 | 783.1 | 26.68 | 230
R. 40% of power obtained in M. with governor control set to 60% of rated engine speed de la puissance obtenue en M. commande du régulateur réglée sur 60% du régime nominal | 65.51 | 1198 | 664 | 522.2 | 19.05 | 245