## WebG2461_a_0
| Power Puissance kW | Engine speed Vitesse moteur min-1 | PTO speed Vitesse PDF min-1 | Torque Couple N.m | Hourly consumption Consommation horaire l/h | Specific consumption Consommation spécifique g/kWh | Make & model Marque & modèle
| 202.42 | 1999 | 1109 | 966.9 | 54.44 | 227 | CASE IH Magnum 315 (4WD)
| 228.56 | 1901 | 1053 | 1148.1 | 58.68 | 216 | OECD approval number Numéro d'approbation OCDE
| 226.8 | 1850 | 1027 | 1170.7 | 57.86 | 215 | 2/2 712
Maximum power Puissance maximale | 235.43 | 1800 | 998 | 1249.2 | 59.99 | 215
| 232.55 | 1749 | 969 | 1269.6 | 59.03 | 214
| 228.37 | 1701 | 944 | 1282.4 | 57.65 | 213
| 226.92 | 1600 | 887 | 1354.7 | 56.65 | 210
| 224.23 | 1504 | 833 | 1424.2 | 56.11 | 211
Maximum torque Couple maximal | 218.23 | 1450 | 804 | 1437.2 | 54.51 | 211
| 208.27 | 1399 | 775 | 1421.6 | 52.39 | 212
| 184.3 | 1300 | 722 | 1353.8 | 47.35 | 217
| 163.68 | 1199 | 665 | 1303.6 | 43.08 | 222
| 136.28 | 1100 | 619 | 1183 | 36.64 | 227
| 103.54 | 1003 | 557 | 985.8 | 29.24 | 238
A. Nominal speed Régime nominal | 202.42 | 1999 | 1109 | 966.9 | 54.44 | 227
B. 85% of torque obtained in A du couple obtenu en A | 180.01 | 2083 | 1161 | 825.4 | 49.81 | 233
C. 75% of torque defined in B du couple défini en B | 137.62 | 2132 | 1183 | 616.5 | 40.5 | 248
D. 50% of torque defined in B du couple défini en B | 92.21 | 2144 | 1190 | 410.6 | 30.15 | 276
E. 25% of torque defined in B du couple défini en B | 46.76 | 2180 | 1210 | 204.8 | 19.96 | 360
F. Unloaded A vide | 1.79 | 2213 | 1228 | 7.7 | 10.83 | 5099
G. Standard PTO speed Régime normalisé PDF | 235.43 | 1800 | 998 | 1249.2 | 59.99 | 215
H. 85% of torque obtained in G du couple obtenu en G | 216.36 | 1943 | 1078 | 1063.6 | 56.71 | 221
I. 75% of torque defined in H du couple défini en H | 166.66 | 1995 | 1107 | 797.8 | 45.45 | 230
J. 50% of torque defined in H du couple défini en H | 111.3 | 2000 | 1110 | 531.3 | 32.6 | 247
K. 25% of torque defined in H du couple défini en H | 55.74 | 2002 | 1111 | 265.9 | 21.27 | 322
L. Unloaded A vide | 1.53 | 2007 | 1114 | 7.3 | 9.19 | 5068
M. Nominal speed Régime nominal | 202.42 | 1999 | 1109 | 966.9 | 54.44 | 227
N. 80% of power obtained in M. de la puissance obtenue en M. | 161.56 | 2094 | 1162 | 736.8 | 45.93 | 240
O. 80% of power obtained in M. with governor control set to 90% of rated engine speed de la puissance obtenue en M. commande du régulateur réglée sur 90% du régime nominal | 162.49 | 1795 | 996 | 864.5 | 42.18 | 219
P. 40% of power obtained in M. with governor control set to 90% of rated engine speed de la puissance obtenue en M. commande du régulateur réglée sur 90% du régime nominal | 81.09 | 1803 | 1001 | 429.5 | 24 | 249
Q. 60% of power obtained in M. with governor control set to 60% of rated engine speed de la puissance obtenue en M. commande du régulateur réglée sur 60% du régime nominal | 121.88 | 1203 | 668 | 967.6 | 33.11 | 229
R. 40% of power obtained in M. with governor control set to 60% of rated engine speed de la puissance obtenue en M. commande du régulateur réglée sur 60% du régime nominal | 81.58 | 1206 | 670 | 645.7 | 22.69 | 234