## WebG2461_a_0
| Power Puissance kW | Engine speed Vitesse moteur min-1 | PTO speed Vitesse PDF min-1 | Torque Couple N.m | Hourly consumption Consommation horaire l/h | Specific consumption Consommation spécifique g/kWh | Make & model Marque & modèle
| 185.26 | 2000 | 1109 | 884.6 | 50.03 | 228 | CASE IH Magnum 290 (4WD)
| 200.93 | 1949 | 1081 | 984.4 | 53.6 | 225 | OECD approval number Numéro d'approbation OCDE
| 216.33 | 1901 | 1052 | 1086.7 | 56.19 | 219 | 2/2 713
| 218.01 | 1850 | 1025 | 1125.3 | 55.87 | 216
Maximum power Puissance maximale | 224.38 | 1800 | 998 | 1190.4 | 56.73 | 213
| 222.22 | 1750 | 970 | 1212.9 | 55.95 | 212
| 218.86 | 1701 | 942 | 1228.7 | 54.84 | 211
| 213.49 | 1600 | 889 | 1274.6 | 53.02 | 209
| 211.67 | 1551 | 860 | 1303.2 | 51.9 | 207
Maximum torque Couple maximal | 207.42 | 1501 | 833 | 1320 | 51.62 | 210
| 198.77 | 1450 | 805 | 1309 | 49.49 | 210
| 189.48 | 1399 | 776 | 1293.3 | 46.74 | 208
| 171.81 | 1300 | 721 | 1262.5 | 42.69 | 209
| 148.28 | 1199 | 664 | 1181 | 39.22 | 223
| 129.08 | 1100 | 610 | 1120.5 | 34.76 | 227
| 107.83 | 1001 | 556 | 1028.6 | 30.55 | 239
A. Nominal speed Régime nominal | 185.26 | 2000 | 1109 | 884.6 | 50.03 | 228
B. 85% of torque obtained in A du couple obtenu en A | 163.79 | 2081 | 1153 | 751.8 | 45.67 | 235
C. 75% of torque defined in B du couple défini en B | 125.09 | 2119 | 1174 | 563.8 | 37.21 | 251
D. 50% of torque defined in B du couple défini en B | 84.19 | 2144 | 1188 | 375.1 | 27.42 | 275
E. 25% of torque defined in B du couple défini en B | 42.73 | 2177 | 1206 | 187.4 | 18.73 | 369
F. Unloaded A vide | 2.35 | 2211 | 1229 | 10.1 | 10.93 | 3922
G. Standard PTO speed Régime normalisé PDF | 224.38 | 1800 | 998 | 1190.4 | 56.73 | 213
H. 85% of torque obtained in G du couple obtenu en G | 205.44 | 1941 | 1075 | 1010.7 | 54.05 | 222
I. 75% of torque defined in H du couple défini en H | 158.61 | 1995 | 1107 | 759.4 | 43.17 | 229
J. 50% of torque defined in H du couple défini en H | 106 | 1999 | 1110 | 506.5 | 30.55 | 243
K. 25% of torque defined in H du couple défini en H | 53.09 | 2003 | 1111 | 253.1 | 20.3 | 322
L. Unloaded A vide | 1.94 | 2008 | 1112 | 9.2 | 8.89 | 3865
M. Nominal speed Régime nominal | 185.26 | 2000 | 1109 | 884.6 | 50.03 | 228
N. 80% of power obtained in M. de la puissance obtenue en M. | 148.58 | 2092 | 1160 | 678.2 | 41.46 | 235
O. 80% of power obtained in M. with governor control set to 90% of rated engine speed de la puissance obtenue en M. commande du régulateur réglée sur 90% du régime nominal | 148.51 | 1795 | 997 | 790 | 39.06 | 222
P. 40% of power obtained in M. with governor control set to 90% of rated engine speed de la puissance obtenue en M. commande du régulateur réglée sur 90% du régime nominal | 74.23 | 1801 | 1000 | 393.6 | 22.47 | 255
Q. 60% of power obtained in M. with governor control set to 60% of rated engine speed de la puissance obtenue en M. commande du régulateur réglée sur 60% du régime nominal | 111.3 | 1203 | 666 | 883.4 | 29.92 | 227
R. 40% of power obtained in M. with governor control set to 60% of rated engine speed de la puissance obtenue en M. commande du régulateur réglée sur 60% du régime nominal | 74.31 | 1208 | 670 | 587.4 | 20.93 | 237