## WebG2461_a_0
| Power Puissance kW | Engine speed Vitesse moteur min-1 | PTO speed Vitesse PDF min-1 | Torque Couple N.m | Hourly consumption Consommation horaire l/h | Specific consumption Consommation spécifique g/kWh | Make & model Marque & modèle
| 81.0873 | 2100 | 1109.3502 | 368.7269 | 25.1737 | 259.2269 | New Holland T6.165 (4 WD)
| 83.643 | 2000 | 1056.524 | 399.3661 | 25.1138 | 250.7083 | OECD approval number Numéro d'approbation OCDE
| 86.1844 | 1893 | 1000 | 434.7596 | 25.0898 | 243.0836 | 2/2 714
Maximum power Puissance maximale | 86.3316 | 1800 | 950.8716 | 458.0032 | 24.5749 | 237.6883
| 84.3567 | 1700 | 898.0454 | 473.851 | 23.9042 | 236.6144
| 80.3681 | 1600 | 845.2192 | 479.6619 | 22.9341 | 238.2785
Maximum torque Couple maximal | 77.6685 | 1500 | 792.393 | 494.4532 | 21.9162 | 235.6167
| 71.8711 | 1400 | 739.5668 | 490.2272 | 20.1916 | 234.5868
| 65.8025 | 1300 | 686.7406 | 483.3597 | 18.3713 | 233.1218
| 59.8114 | 1200 | 633.9144 | 475.9641 | 16.4551 | 229.7221
| 53.3058 | 1100 | 581.0882 | 462.7575 | 14.7545 | 231.1191
| 46.6896 | 1000 | 528.262 | 445.8531 | 12.994 | 232.3856
| 42.0207 | 900 | 475.4358 | 445.8531 | 11.8802 | 236.0743
A. Nominal speed Régime nominal | 81.0873 | 2100 | 1109.3502 | 368.7269 | 25.1737 | 259.2269
B. 85% of torque obtained in A du couple obtenu en A | 69.6749 | 2123.946 | 1122 | 313.2594 | 22.9102 | 274.561
C. 75% of torque defined in B du couple défini en B | 52.9168 | 2144.769 | 1133 | 235.6049 | 18.8144 | 296.8813
D. 50% of torque defined in B du couple défini en B | 35.669 | 2163.699 | 1143 | 157.4221 | 14.8862 | 348.4817
E. 25% of torque defined in B du couple défini en B | 17.8853 | 2184.522 | 1154 | 78.1828 | 10.8263 | 505.4431
F. Unloaded A vide | 0 | 2201.559 | 1163 | 0 | 8.1677 | -
G. Standard PTO speed Régime normalisé PDF | 86.1844 | 1893 | 1000 | 434.7596 | 25.0898 | 243.0836
H. 85% of torque obtained in G du couple obtenu en G | 74.3301 | 1919.502 | 1014 | 369.7834 | 22.5629 | 253.464
I. 75% of torque defined in H du couple défini en H | 56.6249 | 1946.004 | 1028 | 277.8658 | 18.479 | 272.4949
J. 50% of torque defined in H du couple défini en H | 38.0813 | 1966.827 | 1039 | 184.8917 | 14.2635 | 312.7516
K. 25% of torque defined in H du couple défini en H | 19.1687 | 1991.436 | 1052 | 91.9176 | 10.012 | 436.1267
L. Unloaded A vide | 0 | 2010.366 | 1062 | 0 | 6.9341 | -
M. Nominal speed Régime nominal | 81.0873 | 2100 | 1109.3502 | 368.7269 | 25.1737 | 259.2269
N. 80% of power obtained in M. de la puissance obtenue en M. | 65.0286 | 2133.411 | 1127 | 291.0724 | 21.5449 | 276.6477
O. 80% of power obtained in M. with governor control set to 90% of rated engine speed de la puissance obtenue en M. commande du régulateur réglée sur 90% du régime nominal | 64.6271 | 1887.321 | 997 | 326.9942 | 20.1078 | 259.7983
P. 40% of power obtained in M. with governor control set to 90% of rated engine speed de la puissance obtenue en M. commande du régulateur réglée sur 90% du régime nominal | 32.5745 | 1887.321 | 997 | 164.8177 | 12.6587 | 324.4865
Q. 60% of power obtained in M. with governor control set to 60% of rated engine speed de la puissance obtenue en M. commande du régulateur réglée sur 60% du régime nominal | 48.8167 | 1258.845 | 665 | 370.3117 | 14 | 239.4673
R. 40% of power obtained in M. with governor control set to 60% of rated engine speed de la puissance obtenue en M. commande du régulateur réglée sur 60% du régime nominal | 32.4516 | 1258.845 | 665 | 246.1701 | 10.1078 | 260.0796