## WebG2461_a_0
| Power Puissance kW | Engine speed Vitesse moteur min-1 | PTO speed Vitesse PDF min-1 | Torque Couple N.m | Hourly consumption Consommation horaire l/h | Specific consumption Consommation spécifique g/kWh | Make & model Marque & modèle
| 95.4126 | 2202.88 | 1085 | 413.544 | 32.1841 | 282.063 | CLAAS ARION 640 C (4 WD)
| 97.4314 | 2182.25 | 1074.84 | 426.392 | 32.16 | 276 | OECD approval number Numéro d'approbation OCDE
| 99.6095 | 2150.3 | 1059.1 | 442.358 | 32.5992 | 273.664 | 2/2 715
| 102.746 | 2099.23 | 1033.95 | 467.534 | 33.5057 | 272.687
| 105.018 | 2050.91 | 1010.15 | 489.029 | 33.8804 | 269.77
| 105.778 | 2030.23 | 999.964 | 497.631 | 33.7147 | 266.524
Maximum power Puissance maximale | 107.298 | 1999.88 | 985.019 | 512.338 | 33.9806 | 264.82
| 106.697 | 1948.41 | 959.666 | 522.819 | 33.6917 | 264.048
| 106.026 | 1899.85 | 935.748 | 532.749 | 33.4402 | 263.734
| 106.073 | 1851.14 | 911.758 | 547.19 | 32.9687 | 259.9
| 104.607 | 1800.69 | 886.907 | 554.746 | 31.9049 | 255.039
| 103.13 | 1750.68 | 862.278 | 562.951 | 31.4345 | 254.879
| 102.012 | 1699.75 | 837.194 | 573.107 | 31.2027 | 255.771
| 100.752 | 1649.77 | 812.573 | 582.884 | 30.3806 | 252.148
| 99.1482 | 1599.82 | 787.972 | 591.917 | 30.0038 | 253.047
| 98.265 | 1548.79 | 762.84 | 605.866 | 29.6291 | 252.133
| 94.838 | 1500.24 | 738.925 | 603.29 | 28.4445 | 250.799
Maximum torque Couple maximal | 92.7497 | 1449.95 | 714.155 | 610.846 | 27.1864 | 245.104
| 88.2287 | 1400.89 | 689.991 | 601.601 | 25.5184 | 241.854
| 85.1833 | 1350.12 | 664.983 | 602.497 | 24.6472 | 241.949
| 81.5181 | 1298.87 | 639.744 | 599.32 | 23.474 | 240.793
| 78.6958 | 1250.3 | 615.819 | 600.783 | 22.9422 | 243.777
| 75.877 | 1200.88 | 591.478 | 603.369 | 22.2041 | 244.7
| 72.6299 | 1148.98 | 565.916 | 603.635 | 20.9593 | 241.308
| 69.5477 | 1100.59 | 542.082 | 603.433 | 20.1865 | 242.71
| 66.4585 | 1049.67 | 517.002 | 604.684 | 19.1578 | 241.049
A. Nominal speed Régime nominal | 95.4126 | 2202.88 | 1085 | 413.544 | 32.1841 | 282.063
B. 85% of torque obtained in A du couple obtenu en A | 82.0775 | 2228.31 | 1097.53 | 351.698 | 29.1073 | 296.543
C. 75% of torque defined in B du couple défini en B | 62.4247 | 2249.72 | 1108.07 | 264.972 | 25.0703 | 335.825
D. 50% of torque defined in B du couple défini en B | 41.8881 | 2279.15 | 1122.57 | 175.505 | 20.5484 | 410.201
E. 25% of torque defined in B du couple défini en B | 21.0049 | 2291.44 | 1128.62 | 87.5353 | 14.5044 | 577.415
F. Unloaded A vide | 0 | 2310.67 | 1138.09 | / | 9.7818 | /
G. Standard PTO speed Régime normalisé PDF | 105.778 | 2030.23 | 999.964 | 497.631 | 33.7147 | 266.524
H. 85% of torque obtained in G du couple obtenu en G | 90.7723 | 2048.14 | 1008.79 | 422.986 | 29.9219 | 275.642
I. 75% of torque defined in H du couple défini en H | 68.6439 | 2065.88 | 1017.53 | 317.298 | 24.3943 | 297.164
J. 50% of torque defined in H du couple défini en H | 46.268 | 2095.62 | 1032.17 | 211.159 | 19.7307 | 356.591
K. 25% of torque defined in H du couple défini en H | 23.3984 | 2117.1 | 1042.75 | 105.534 | 13.699 | 489.566
L. Unloaded A vide | 0 | 2144.52 | 1056.26 | / | 8.7911 | /
M. Nominal speed Régime nominal | 95.4126 | 2202.88 | 1085 | 413.544 | 32.1841 | 282.063
N. 80% of power obtained in M. de la puissance obtenue en M. | 75.6014 | 2238.57 | 1102.58 | 322.501 | 27.9132 | 308.738
O. 80% of power obtained in M. with governor control set to 90% of rated engine speed de la puissance obtenue en M. commande du régulateur réglée sur 90% du régime nominal | 76.5024 | 1981.23 | 975.833 | 368.278 | 25.9178 | 283.292
P. 40% of power obtained in M. with governor control set to 90% of rated engine speed de la puissance obtenue en M. commande du régulateur réglée sur 90% du régime nominal | 38.1391 | 1977.3 | 973.895 | 184.191 | 16.7143 | 366.462
Q. 60% of power obtained in M. with governor control set to 60% of rated engine speed de la puissance obtenue en M. commande du régulateur réglée sur 60% du régime nominal | 57.3051 | 1322.56 | 651.412 | 413.761 | 17.958 | 262.045
R. 40% of power obtained in M. with governor control set to 60% of rated engine speed de la puissance obtenue en M. commande du régulateur réglée sur 60% du régime nominal | 38.2085 | 1319.89 | 650.095 | 276.258 | 12.8066 | 280.275