## WebG2461_a_0
| Power Puissance kW | Engine speed Vitesse moteur min-1 | PTO speed Vitesse PDF min-1 | Torque Couple N.m | Hourly consumption Consommation horaire l/h | Specific consumption Consommation spécifique g/kWh | Make & model Marque & modèle
| 160.99 | 2100 | 1067 | 732.09 | 46.35 | 242 | Massey Ferguson 8650 (4WD)
| 178.13 | 2000 | 1016 | 850.51 | 49.07 | 232 | OECD approval number Numéro d'approbation OCDE
| 186.4 | 1968 | 1000 | 904.3 | 50.76 | 229 | 2/2 716
Maximum power Puissance maximale | 186.99 | 1950 | 991 | 915.71 | 50.9 | 229
| 185.38 | 1900 | 966 | 931.68 | 49.75 | 226
| 184.96 | 1800 | 915 | 981.25 | 48.92 | 223
| 181.3 | 1700 | 864 | 1018.4 | 47.32 | 220
| 176.88 | 1600 | 813 | 1055.7 | 45.78 | 218
Maximum torque Couple maximal | 174.39 | 1500 | 762 | 1110.2 | 44.94 | 217
| 160.81 | 1400 | 711 | 1096.9 | 41.33 | 216
| 146.42 | 1300 | 661 | 1075.6 | 37.58 | 216
| 132.99 | 1199 | 609 | 1059.6 | 34.34 | 217
| 117.27 | 1100 | 559 | 1018.1 | 30.66 | 220
| 102.27 | 1000 | 508 | 976.6 | 27.19 | 224
| 83.7 | 900 | 457 | 887.6 | 22.67 | 228
A. Nominal speed Régime nominal | 160.99 | 2100 | 1067 | 732.09 | 46.35 | 242
B. 85% of torque obtained in A du couple obtenu en A | 138.12 | 2120 | 1077 | 622.2 | 40.57 | 247
C. 75% of torque defined in B du couple défini en B | 104.02 | 2128 | 1082 | 466.7 | 32.48 | 263
D. 50% of torque defined in B du couple défini en B | 69.6 | 2136 | 1086 | 311.1 | 24.58 | 297
E. 25% of torque defined in B du couple défini en B | 34.94 | 2145 | 1090 | 155.6 | 17.09 | 412
F. Unloaded A vide | 0 | 2151 | 1093 | 0 | 10.24 | -
G. Standard PTO speed Régime normalisé PDF | 186.4 | 1968 | 1000 | 904.3 | 50.76 | 229
H. 85% of torque obtained in G du couple obtenu en G | 160.3 | 1992 | 1012 | 768.7 | 44.33 | 233
I. 75% of torque defined in H du couple défini en H | 120.7 | 2000 | 1016 | 576.5 | 34.97 | 244
J. 50% of torque defined in H du couple défini en H | 80.8 | 2008 | 1021 | 384.3 | 25.76 | 268
K. 25% of torque defined in H du couple défini en H | 40.6 | 2016 | 1025 | 192.1 | 17.08 | 355
L. Unloaded A vide | 0 | 2023 | 1028 | 0 | 9.06 | -
M. Nominal speed Régime nominal | 160.99 | 2100 | 1067 | 732.09 | 46.35 | 242
N. 80% of power obtained in M. de la puissance obtenue en M. | 128.9 | 2122 | 1079 | 580 | 38.33 | 250
O. 80% of power obtained in M. with governor control set to 90% of rated engine speed de la puissance obtenue en M. commande du régulateur réglée sur 90% du régime nominal | 128.83 | 1891 | 961 | 650.7 | 36.1 | 236
P. 40% of power obtained in M. with governor control set to 90% of rated engine speed de la puissance obtenue en M. commande du régulateur réglée sur 90% du régime nominal | 64.42 | 1893 | 962 | 325 | 21.35 | 279
Q. 60% of power obtained in M. with governor control set to 60% of rated engine speed de la puissance obtenue en M. commande du régulateur réglée sur 60% du régime nominal | 96.63 | 1261 | 641 | 732 | 25.37 | 221
R. 40% of power obtained in M. with governor control set to 60% of rated engine speed de la puissance obtenue en M. commande du régulateur réglée sur 60% du régime nominal | 64.23 | 1256 | 638 | 488.2 | 18 | 236