## WebG2461_a_0
| Power Puissance kW | Engine speed Vitesse moteur min-1 | PTO speed Vitesse PDF min-1 | Torque Couple N.m | Hourly consumption Consommation horaire l/h | Specific consumption Consommation spécifique g/kWh | Make & model Marque & modèle
| 356.41 | 2100 | 1051 | 1621 | 99.71 | 236 | CASE IH Steiger 600 HD (4WD)
| 370.23 | 2051 | 1027 | 1724 | 101.6 | 232 | OECD approval number Numéro d'approbation OCDE
| 382.1 | 1999 | 1000 | 1825 | 103.09 | 228 | 2/2 717
| 388.15 | 1950 | 976 | 1901 | 103.66 | 226
Maximum power Puissance maximale | 395.76 | 1900 | 951 | 1989 | 104.4 | 223
| 390.49 | 1850 | 926 | 2016 | 102.22 | 221
| 387.79 | 1801 | 902 | 2056 | 100.64 | 219
| 384.14 | 1751 | 877 | 2095 | 99.07 | 218
| 379.88 | 1700 | 851 | 2134 | 96.97 | 216
| 374.1 | 1651 | 827 | 2164 | 94.94 | 214
| 366.21 | 1601 | 801 | 2184 | 92.39 | 213
| 356.21 | 1551 | 776 | 2193 | 89.54 | 212
| 350.28 | 1501 | 751 | 2228 | 87.75 | 212
| 342.02 | 1451 | 726 | 2251 | 85.61 | 211
Maximum torque Couple maximal | 333.03 | 1401 | 701 | 2270 | 83.29 | 211
| 319.61 | 1351 | 677 | 2259 | 79.94 | 211
| 303.36 | 1301 | 651 | 2227 | 76.17 | 212
| 283.36 | 1252 | 627 | 2161 | 71.18 | 212
| 262.23 | 1201 | 601 | 2085 | 66.42 | 214
| 234.96 | 1151 | 576 | 1949 | 60.05 | 216
| 206.46 | 1101 | 551 | 1791 | 53.85 | 220
| 181.18 | 1051 | 526 | 1646 | 48.88 | 228
A. Nominal speed Régime nominal | 356.41 | 2100 | 1051 | 1621 | 99.71 | 236
B. 85% of torque obtained in A du couple obtenu en A | 309.25 | 2146 | 1074 | 1376 | 89.27 | 244
C. 75% of torque defined in B du couple défini en B | 232.8 | 2154 | 1078 | 1032 | 71.38 | 259
D. 50% of torque defined in B du couple défini en B | 155.92 | 2165 | 1083 | 688 | 53.88 | 292
E. 25% of torque defined in B du couple défini en B | 78.17 | 2175 | 1088 | 343 | 37.57 | 406
F. Unloaded A vide | - | 2188 | - | - | - | -
G. Standard PTO speed Régime normalisé PDF | 382.1 | 1999 | 1000 | 1825 | 103.09 | 228
H. 85% of torque obtained in G du couple obtenu en G | 332.69 | 2050 | 1025 | 1550 | 92.42 | 235
I. 75% of torque defined in H du couple défini en H | 250.56 | 2059 | 1029 | 1162 | 72.67 | 245
J. 50% of torque defined in H du couple défini en H | 167.97 | 2070 | 1035 | 775 | 54.31 | 273
K. 25% of torque defined in H du couple défini en H | 84.4 | 2081 | 1041 | 387 | 36.77 | 368
L. Unloaded A vide | - | 2086 | - | - | - | -
M. Nominal speed Régime nominal | 356.41 | 2100 | 1051 | 1621 | 99.71 | 236
N. 80% of power obtained in M. de la puissance obtenue en M. | 284.92 | 2148 | 1076 | 1267 | 83.49 | 247
O. 80% of power obtained in M. with governor control set to 90% of rated engine speed de la puissance obtenue en M. commande du régulateur réglée sur 90% du régime nominal | 284.89 | 1890 | 946 | 1439 | 77.65 | 230
P. 40% of power obtained in M. with governor control set to 90% of rated engine speed de la puissance obtenue en M. commande du régulateur réglée sur 90% du régime nominal | 142.38 | 1890 | 946 | 719 | 45.93 | 272
Q. 60% of power obtained in M. with governor control set to 60% of rated engine speed de la puissance obtenue en M. commande du régulateur réglée sur 60% du régime nominal | 213.43 | 1260 | 630 | 1617 | 54.9 | 217
R. 40% of power obtained in M. with governor control set to 60% of rated engine speed de la puissance obtenue en M. commande du régulateur réglée sur 60% du régime nominal | 142.31 | 1261 | 630 | 1078 | 39.01 | 231